## 封-1招标工程量清单封面(0)
| 金陵中学河西分校体育馆一楼改造工程 |  | 工程
招标工程量清单
招 标 人:
(单位盖章)
造价咨询人:
(单位盖章)
2016年3月23日
封-1

## 表-08分部分项工程和单价措施项目清单与计价表(0)
|  |  |  | 序号 | 项目编码 | 项目名称 | 项目特征描述 | 计量单位 | 工程量 | 金 额(元),综合单价 | 金 额(元),合价 | 金 额(元),其中，暂估价
2013规范报表(招标)a表-08分部分项工程和单价措施项目清单与计价表
|  |  |  | 1 | 2 | 3 | 4 | 5 | 6 | 7 | 8 | 9
|  | 0 |  | 1: 分部分项工程和单价措施项目清单与计价表
pg |  |  |  | 1: 工程名称：体育馆一楼改造(安装部分） 标段： 第1页 共2页
|  |  |  | 序号 | 项目编码 | 项目名称 | 项目特征描述 | 计量单位 | 工程量 | 金 额(元)
[10 empty] | 综合单价 | 合价 | 其中
暂估价
bt |  | 0 |  | 3: 1 强电
qd | 1 | 0 |  | 1 | 030404017001 | 配电箱 | 1.名称 1AL12.型号 PZ31D-243.安装方式 嵌墙暗装，下沿距地1.5M4. 具体详见图纸5.外部接线 | 台 | 1
qd | 1 | 0 |  | 2 | 030404017002 | 配电箱 | 1.名称 1AL22.型号 PZ31D-243.安装方式 嵌墙暗装，下沿距地1.5M4. 具体详见图纸5.外部接线 | 台 | 1
qd | 1 | 0 |  | 3 | 030408001001 | 电力电缆 | 1.名称 WDZ-YJY-4X35+1X16mm22.敷设方式、部位 管道或桥架敷设 | m | 36
qd | 1 | 0 |  | 4 | 030408006001 | 电力电缆头 | 1、WDZ-YJY-4X35+1X16mm2 | 个 | 4
qd | 1 | 0 |  | 5 | 030408001002 | 电力电缆 | 1.名称 WDZ-YJY-5*10mm22.敷设方式、部位 管道或桥架敷设 | m | 122
qd | 1 | 0 |  | 6 | 030408006002 | 电力电缆头 | 1、WDZ-YJY-5*10mm2 | 个 | 16
qd | 1 | 0 |  | 7 | 030408001003 | 电力电缆 | 1.名称 WDZ-YJY-5*4mm22.敷设方式、部位 管道或桥架敷设 | m | 122
qd | 1 | 0 |  | 8 | 030408006003 | 电力电缆头 | 1、WDZ-YJY-3*2.5mm2 | 个 | 8
qd | 1 | 0 |  | 9 | 030411004001 | 配线 | 1.名称 WDZN-4mm22.配线形式 照明线路 | m | 65
qd | 1 | 0 |  | 10 | 030411004002 | 配线 | 1.名称 WDZN-10mm22.配线形式 照明线路 | m | 124
qd | 1 | 0 |  | 11 | 030411004003 | 配线 | 1.名称 WDZ-2.5mm22.配线形式 照明线路 | m | 2592
qd | 1 | 0 |  | 12 | 030411001001 | 配管 | 1.名称 镀锌钢管2.规格 DN403.配置形式 明配 | m | 112
qd | 1 | 0 |  | 13 | 030411001002 | 配管 | 1.名称 镀锌钢管2.规格 DN203.配置形式 暗配 | m | 96
qd | 1 | 0 |  | 14 | 030411001003 | 配管 | 1.名称 镀锌钢管2.规格 DN203.配置形式 明配 | m | 552
qd | 1 | 0 |  | 15 | 030412004001 | 装饰灯 | 1.名称 5寸LED筒灯 | 套 | 110
qd | 1 | 0 |  | 16 | 030412004002 | 装饰灯 | 1.名称 格栅灯(600X600) | 套 | 16
qd | 1 | 0 |  | 17 | 030412004012 | 装饰灯 | 1.名称 LED灯带 | m | 254
qd | 1 | 0 |  | 18 | 030411003001 | 桥架 | 1.名称 托盘式_镀锌桥架-200X1002、桥架支架 | m | 88
qd | 1 | 0 |  | 19 | 030404034001 | 照明开关 | 1.名称 暗装单极开关2.规格 ~220V,10A | 个 | 5
qd | 1 | 0 |  | 20 | 030404034002 | 照明开关 | 1.名称 暗装双极开关2.规格 ~220V,10A | 个 | 8
qd | 1 | 0 |  | 21 | 030404034003 | 照明开关 | 1.名称 暗装三极开关2.规格 ~220V,10A | 个 | 8
qd | 1 | 0 |  | 22 | 030404035001 | 插座 | 1.名称 暗装单相二三孔插座2.规格 250V,10A | 个 | 18
qd | 1 | 0 | 0 | 23 | 030404035002 | 插座 | 1.名称 地面插座两位六孔2.规格 250V,16A | 个 | 12
byxj |  |  |  | 1: 本页小计
合 计
未来软件编制 2016年04月14日
|  | 1 | 1 | 1: 表-08
|  | 0 |  | 1: 分部分项工程和单价措施项目清单与计价表
pg |  |  |  | 1: 工程名称：体育馆一楼改造(安装部分） 标段： 第2页 共2页
|  |  |  | 序号 | 项目编码 | 项目名称 | 项目特征描述 | 计量单位 | 工程量 | 金 额(元)
[10 empty] | 综合单价 | 合价 | 其中
暂估价
qd | 1 | 0 |  | 24 | 030404035003 | 插座 | 1.名称 三相柜机空调开关箱2.规格 见系统图 | 个 | 2
qd | 1 | 0 |  | 25 | 030411006001 | 接线盒 | 1.名称 86钢质接线盒（含开关盒、接线盒、过路盒） | 个 | 48
qd | 1 | 0 |  | 26 | 031002001001 | 管道支架 | 1.材质 型材支架 | kg | 121
qd | 1 | 0 |  | 1: 27
bt |  | 0 |  | 3: 2 弱电
qd | 1 | 0 |  | 28 | 030502004001 | 电视、电话插座 | 1.名称 地面插座盒 | 个 | 12
qd | 1 | 0 |  | 29 | 030502004002 | 电视、电话插座 | 1.名称 双孔数据信息插座 | 个 | 18
qd | 1 | 0 |  | 30 | 030502004003 | 电视、电话插座 | 1.名称 双孔数据语音信息插座 TOP | 个 | 8
qd | 1 | 0 |  | 31 | 030411003002 | 桥架 | 1.名称 托盘式_镀锌桥架-200X1002、桥架支架 | m | 88
qd | 1 | 0 |  | 32 | 030502005001 | 双绞线缆 | 1.名称 六类UTP低烟无卤线2.敷设方式 管内穿线 | m | 440
qd | 1 | 0 |  | 33 | 030505005001 | 射频同轴电缆 | 1.名称 SYWV-75-52.敷设方式 管内穿线 | m | 256
qd | 1 | 0 |  | 34 | 030411001004 | 配管 | 1.名称 镀锌钢管MT2.规格 DN203.配置形式 明配 | m | 102
qd | 1 | 0 |  | 35 | 030411001005 | 配管 | 1.名称 镀锌钢管MT2.规格 DN203.配置形式 暗配 | m | 56
qd | 1 | 0 |  | 36 | 030411006001 | 接线盒 | 1.名称 86钢质接线盒（含开关盒、接线盒、过路盒） | 个 | 20
qd | 1 | 0 |  | 37 | 031002001001 | 管道支架 | 1.材质 型材支架 | kg | 85
bt |  | 0 |  | 3: 3 给排水
qd | 1 | 0 |  | 1: 38; 2: 031004003001; 3: 洗脸盆; 5: 组; 6: 4
qd | 1 | 0 |  | 39 | 031004006001 | 蹲式大便器 | 1.材质 陶瓷 | 组 | 8
qd | 1 | 0 |  | 40 | 031004007001 | 小便器 | 1.材质 陶瓷2、小便器(感应式冲洗1) | 组 | 5
qd | 1 | 0 |  | 41 | 031004004001 | 洗涤盆 | 1.材质 陶瓷 | 组 | 1
qd | 1 | 0 |  | 42 | 031004014001 | 给、排水附（配）件 | 1.材质 不锈钢地漏2.型号、规格 DN50 | 个 | 3
qd | 1 | 0 |  | 43 | 031004014002 | 给、排水附（配）件 | 1.材质 地面扫除口2.型号、规格 DN50 | 个 | 2
|  | 0 |  | 1: 分部分项合计
|  | 0 |  | 1: 单价措施合计
byxj |  |  |  | 1: 本页小计
|  | 0 |  | 1: 合 计
|  | 0 |  | 1: 未来软件编制 2016年04月14日
| f |  |  | 1: 表-08

## 表-11总价措施项目清单与计价表(1)
|  | 序号 | 项目编码 | 项目名称 |  | 计算基础 | 费率(%) | 金额(元) | 调整费率(%) | 调整后金额(元) | 备注
2013规范报表(招标)a表-11总价措施项目清单与计价表
|  | 1 | 2 | 3 | 4 | 5 | 6 | 7 | 8 | 9 | 10
总价措施项目清单与计价表
工程名称：体育馆一楼改造(安装部分） 标段： 第1页 共1页
|  | 序号 | 项目编码 | 项 目 名 称 |  | 计算基础 | 费率(%) | 金额(元) | 调整 费率(%) | 调整后 金额(元) | 备注
|  | 1 | 031302001001 | 安全文明施工
|  | 1.1 | 1.1 | 基本费 |  |  | 1.4
|  | 1.2 | 1.2 | 增加费
|  | 2 | 031302002001 | 夜间施工
|  | 3 | 031302003001 | 非夜间施工照明
|  | 4 | 031302005001 | 冬雨季施工
|  | 5 | 031302006001 | 已完工程及设备保护
|  | 6 | 031302008001 | 临时设施
|  | 7 | 031302009001 | 赶工措施
|  | 8 | 031302010001 | 工程按质论价
|  | 9 | 031302011001 | 住宅分户验收
合 计
编制人（造价人员）: 复核人（造价工程师）:
| f | 1: 未来软件编制 2016年04月14日
| f | 1: 表-11

## 表-12其他项目清单与计价汇总表(1)
|  | 序号 | 项 目 名 称 | 计量单位 | 金额(元) |  | 备注
2013规范报表(招标)a表-12其他项目清单与计价汇总表
|  | 1 | 2 | 3 | 4 |  | 5
其他项目清单与计价汇总表
pg |  | 工程名称：体育馆一楼改造(安装部分） 标段： 第1页 共1页
|  | 序号 | 项 目 名 称 | 计量单位 | 金额(元) | 结算金额(元) | 备注
|  | 1 | 暂列金额 | 项 |  |  | 明细详见表-12-1
|  | 2 | 暂估价
|  | 2.1 | 材料（工程设备）暂估价 |  | — |  | 明细详见表-12-2
|  | 2.2 | 专业工程暂估价 | 项 |  |  | 明细详见表-12-3
|  | 3 | 计日工 |  |  |  | 明细详见表-12-4
|  | 4 | 总承包服务费 |  |  |  | 明细详见表-12-5
|  | 合 计 |  |  |  |  | —
未来软件编制 2016年04月14日
| f | 表-12

## 表-12-1暂列金额明细表(1)
|  | 序号 | 项目名称 | 计量单位 | 暂定金额(元) | 备注
2013规范报表(招标)a表-12-1暂列金额明细表
|  | 1 | 2 | 3 | 4 | 5
暂列金额明细表
工程名称：体育馆一楼改造(安装部分） 标段： 第1页 共1页
|  | 序号 | 项 目 名 称 | 计量单位 | 暂定金额(元) | 备注
|  | 合 计 |  |  | 0 | —
未来软件编制 2016年04月14日
| f | 表-12-1

## 表-13规费、税金项目计价表(1)
|  | 序号 | 项目名称 | 计算基础 | 计算基数(元) | 计算费率(%) | 金额（元）
2013规范报表(招标)a表-13规费、税金项目计价表
|  | 1 | 2 | 3 | 4 | 5 | 6
规费、税金项目计价表
pg |  | 1: 工程名称：体育馆一楼改造(安装部分） 标段： 第1页 共1页
|  | 序号 | 项 目 名 称 | 计算基础 | 计算基数(元) | 计算费率(%) | 金额（元）
|  | 1 | 规 费 | 分部分项工程费+措施项目费+其他项目费-工程设备费
|  | 1.1 | 社会保险费 |  |  | 2.2
|  | 1.2 | 住房公积金 |  |  | 0.38
|  | 1.3 | 工程排污费 |  |  | 0.1
|  | 2 | 税 金 | 分部分项工程费+措施项目费+其他项目费+规费-按规定不计税的工程设备金额 |  | 3.48
合 计
未来软件编制 2016年04月14日
| f | 1: 表-13