## 封-1招标工程量清单封面(0)
| 金陵中学河西分校体育馆一楼改造工程 |  | 工程
招标工程量清单
招 标 人:
(单位盖章)
造价咨询人:
(单位盖章)
2016年3月23日
封-1

## 表-08分部分项工程和单价措施项目清单与计价表(0)
|  |  |  | 序号 | 项目编码 | 项目名称 | 项目特征描述 | 计量单位 | 工程量 | 金 额(元),综合单价 | 金 额(元),合价 | 金 额(元),其中，暂估价
2013规范报表(招标)a表-08分部分项工程和单价措施项目清单与计价表
|  |  |  | 1 | 2 | 3 | 4 | 5 | 6 | 7 | 8 | 9
|  | 0 |  | 1: 分部分项工程和单价措施项目清单与计价表
工程名称：体育馆一楼改造(室内土建装饰部分）
pg |  |  |  | 1: 标段： 第1页 共6页
|  |  |  | 序号 | 项目编码 | 项目名称 | 项目特征描述 | 计量单位 | 工程量 | 金 额(元)
[10 empty] | 综合单价 | 合价 | 其中
暂估价
qd |  | 0 |  | 1: 1; 3: 一、拆除工程
qd |  | 0 |  | 2 | 011601001001 | 砖墙体拆除 | 1、原隔墙 2、含粉刷层250厚，墙高4.8M | m3 | 54
qd |  | 0 |  | 3 | 011606003001 | 天棚面龙骨及饰面拆除 | 1、原轻钢龙骨矿棉板吊顶 | m2 | 628
qd |  | 0 |  | 4 | 011606003002 | 天棚面龙骨及饰面拆除 | 1、原轻钢龙骨铝合金板吊顶 | m2 | 42
qd |  | 0 |  | 5 | 011606002001 | 墙柱面龙骨及饰面拆除 | 1、原一根柱面装饰板拆除 2、保护性拆除，确保与柱装饰连接部位吊顶完整 | m2 | 13
qd |  | 0 |  | 6 | 011610001001 | 木门拆除 | 1、原隔墙上及卫生间的门 | 樘 | 9
qd |  | 0 |  | 7 | 011605001001 | 平面块料拆除 | 1、卫生间地砖砖 | m2 | 38
qd |  | 0 |  | 8 | 011605002001 | 立面块料拆除 | 卫生间墙面砖 | m2 | 148
qd |  | 0 |  | 9 | 011604001001 | 平面抹灰层拆除 | 1、原卫生间地面找平层，厚80 | m2 | 38
qd |  | 0 |  | 10 | 011604002001 | 立面抹灰层拆除 | 原卫生间墙面水泥砂浆基层，厚20 | m2 | 148
qd |  | 0 |  | 11 | 011613001001 | 灯具拆除 | 1、格栅灯 2、相应的管线 3、拆除物运至指定地点交业主 | 套 | 30
qd |  | 0 |  | 12 | 011612002001 | 卫生洁具拆除 | 1、小便斗、蹲便器、脸盆 2、相应的管线 3、拆除物运至指定地点交业主 | 套 | 14
qd |  | 0 |  | 13 | 011614002001 | 柜体拆除 | 原卫生间隔断 | 个 | 8
qd |  | 0 |  | 14 | 011602001001 | 混凝土构件拆除 | 1、原卫生间蹲台 | m3 | 4.2
qd |  | 0 |  | 15 | 010103002001 | 余方弃置 | 1、拆除废料外运，弃置，2、外运弃置方式及费用自行考虑 | m3 | 108
qd |  | 0 |  | 1: 16; 3: 二、办公室改造
qd |  | 0 |  | 17 | 010402001001 | 砌块墙 | 1、NALC蒸压加气砌块，专用粘结剂砌筑，200厚，墙高4.8M | m3 | 10.56
qd |  | 0 |  | 18 | 010502002001 | 构造柱 | 1、C25砼 | m3 | 0.77
qd |  | 0 |  | 19 | 010503004001 | 圈梁 | 1、C25砼 | m3 | 0.52
qd |  | 0 |  | 1: 20; 2: 010515001001; 3: 现浇构件钢筋; 5: t; 6: 0.13
qd |  | 0 |  | 21 | 011104002001 | 竹、木（复合）地板 | 办公室、棋类室、舞蹈室：18厚实木（象木）复合地板 | m2 | 159
qd |  | 0 |  | 22 | 011105006001 | 金属踢脚线 | 100高不锈钢踢脚线 | m | 36
qd |  | 0 | 0 | 23 | 011201001001 | 墙面一般抹灰 | 1、加气块墙，2、满贴玻纤网格布一层，3、10厚石膏砂浆粉刷 | m2 | 105.6
byxj |  |  |  | 1: 本页小计
合 计
未来软件编制 2016年04月14日
|  | 1 | 1 | 1: 表-08
|  | 0 |  | 1: 分部分项工程和单价措施项目清单与计价表
工程名称：体育馆一楼改造(室内土建装饰部分）
pg |  |  |  | 1: 标段： 第2页 共6页
|  |  |  | 序号 | 项目编码 | 项目名称 | 项目特征描述 | 计量单位 | 工程量 | 金 额(元)
[10 empty] | 综合单价 | 合价 | 其中
暂估价
qd |  | 0 |  | 24 | 011210003001 | 玻璃隔断 | 1、规格7500*4800（长*高）采用明框幕墙制作；2、铝型材竖挺90*50，横档50*50；3、8厚钢化羽纱玻璃，铝合金附材；4、门1500*2200计2樘，及全部五金。 | m2 | 72
qd |  | 0 |  | 25 | 010801002001 | 木质门带套 | 装饰实木门：1、1500*2400；2、实木门套；3、高档五金；4、聚酯清漆 | 樘 | 1
qd |  | 0 |  | 26 | 011302001001 | 吊顶天棚 | 办公室：1、轻钢龙骨；2、镀锌吊筋；3、铝合金副龙+矿棉板面层 | m2 | 101.4
qd |  | 0 |  | 27 | 011302001002 | 吊顶天棚 | 办公室造型吊顶：1、轻钢龙骨；2、镀锌吊筋；3、石膏板；4、批腻子三遍、贴绷带、乳胶漆三遍。 | m2 | 57.6
qd |  | 0 |  | 28 | 011304002001 | 送风口、回风口 | 空调进出风口 | 个 | 6
qd |  | 0 |  | 29 | 011304002002 | 送风口、回风口 | 格栅灯及筒灯孔 | 个 | 38
qd |  | 0 |  | 30 | 010810002001 | 木窗帘盒 | 1、暗装窗帘箱，细木工板+石膏板，2、深度500~700,3、带弧度，4、贴绷带批腻子刷乳胶漆 | m | 16
qd |  | 0 |  | 31 | 011407001001 | 墙面喷刷涂料 | 1、加气块墙及原墙柱面，2、批腻子三遍乳胶漆三遍 | m2 | 185.6
qd |  | 0 |  | 1: 32; 3: 三、舞蹈体操教室改造
qd |  | 0 |  | 33 | 010801002002 | 木质门带套 | 装饰实木门：1、1500*2400；2、实木门套；3、高档五金；4、聚酯清漆 | 樘 | 1
qd |  | 0 |  | 34 | 011302001003 | 吊顶天棚 | 其他造型吊顶：1、轻钢龙骨；2、镀锌吊筋；3、石膏板；4、批腻子三遍、贴绷带、乳胶漆三遍。 | m2 | 64
qd |  | 0 |  | 35 | 011302002001 | 格栅吊顶 | 其他吊顶：1、铝方通100*100*2@50；2、镀锌吊筋； | m2 | 192
qd |  | 0 |  | 36 | 011304002003 | 送风口、回风口 | 空调进出风口 | 个 | 12
qd |  | 0 |  | 37 | 011304002004 | 送风口、回风口 | 筒灯孔 | 个 | 32
qd |  | 0 |  | 38 | 010810002002 | 木窗帘盒 | 1、暗装窗帘箱，细木工板+石膏板，2、深度500~700,3、贴绷带批腻子刷乳胶漆,4、无轨道 | m | 16
qd |  | 0 |  | 39 | 011210003002 | 玻璃隔断 | 1、规格7500*4800（长*高）采用明框幕墙制作；2、铝型材竖挺90*50，横档50*50；3、8厚钢化羽纱玻璃，铝合金附材；4、门1500*2200计2樘，及全部五金。 | m2 | 72
qd |  | 0 | 0 | 40 | 011104002002 | 竹、木（复合）地板 | 办公室、棋类室、舞蹈室：18厚实木（象木）复合地板 | m2 | 256
byxj |  |  |  | 1: 本页小计
合 计
未来软件编制 2016年04月14日
|  | 1 | 1 | 1: 表-08
|  | 0 |  | 1: 分部分项工程和单价措施项目清单与计价表
工程名称：体育馆一楼改造(室内土建装饰部分）
pg |  |  |  | 1: 标段： 第3页 共6页
|  |  |  | 序号 | 项目编码 | 项目名称 | 项目特征描述 | 计量单位 | 工程量 | 金 额(元)
[10 empty] | 综合单价 | 合价 | 其中
暂估价
qd |  | 0 |  | 41 | 011105006002 | 金属踢脚线 | 100高不锈钢踢脚线 | m | 49
qd |  | 0 |  | 42 | 011207001001 | 墙面装饰板 | 1、50*40木龙骨；2、50厚吸音棉；3、吸音布；4、木质吸音板面层。 | m2 | 63
qd |  | 0 |  | 43 | 011207001002 | 墙面装饰板 | 1、90*50轻钢龙骨；2、双面18厚细木工板基层；3、双面木质吸音板。 | m2 | 144
qd |  | 0 |  | 44 | 011207001003 | 墙面装饰板 | 1、90*50轻钢龙骨；2、18厚细木工板基层；3、灰镜面，背涂玻璃胶，边框木压条固定 | m2 | 57.6
qd |  | 0 |  | 45 | 011208001001 | 柱（梁）面装饰 | 柱面：1、30*40木龙骨；2、18厚细木工板基层；3、仿皮革面软包 | m2 | 26.6
qd |  | 0 |  | 46 | 011502002001 | 木质装饰线 | 1、50宽木压线 | m | 74.4
qd |  | 0 |  | 47 | 011304001001 | 灯箱 | 1、软灯膜灯箱：1、轻钢龙骨；2、镀锌吊筋；3、细木工板+石膏板；4、批腻子2遍、贴绷带、乳胶漆2遍。 | m2 | 64
qd |  | 0 |  | 48 | 011304001002 | 软灯膜 | 1、软灯膜。 | m2 | 64
qd |  | 0 |  | 49 | 011503002001 | 硬木扶手、栏杆、栏板 | 专业把杆：硬木横杆，金属支架 | m | 32
qd |  | 0 |  | 1: 50; 3: 四、跆拳道与棋类教室改造
qd |  | 0 |  | 51 | 011302001004 | 吊顶天棚 | 其他造型吊顶：1、轻钢龙骨；2、镀锌吊筋；3、石膏板；4、批腻子三遍、贴绷带、乳胶漆三遍。 | m2 | 128
qd |  | 0 |  | 52 | 011304002005 | 送风口、回风口 | 空调进出风口 | 个 | 6
qd |  | 0 |  | 53 | 011304002006 | 送风口、回风口 | 筒灯孔 | 个 | 32
qd |  | 0 |  | 1: 54; 2: 010810002003; 3: 木窗帘盒; 5: m; 6: 24
qd |  | 0 |  | 55 | 011210003003 | 玻璃隔断 | 1、规格7500*4800（长*高）采用明框幕墙制作；2、铝型材竖挺90*50，横档50*50；3、8厚钢化羽纱玻璃，铝合金附材；4、门1500*2200计1樘，及全部五金。 | m2 | 36
qd |  | 0 |  | 56 | 011104002003 | 竹、木（复合）地板 | 办公室、棋类室、舞蹈室：18厚实木（象木）复合地板 | m2 | 32
qd |  | 0 |  | 57 | 011105006003 | 金属踢脚线 | 100高不锈钢踢脚线 | m | 64
qd |  | 0 |  | 58 | 011207001004 | 墙面装饰板 | 1、50*40木龙骨；2、50厚吸音棉；3、吸音布；4、木质吸音板面层。 | m2 | 80.6
qd |  | 0 | 0 | 59 | 011207001005 | 墙面装饰板 | 1、90*50轻钢龙骨；2、双面18厚细木工板基层；3、双面木质吸音板。 | m2 | 38.4
byxj |  |  |  | 1: 本页小计
合 计
未来软件编制 2016年04月14日
|  | 1 | 1 | 1: 表-08
|  | 0 |  | 1: 分部分项工程和单价措施项目清单与计价表
工程名称：体育馆一楼改造(室内土建装饰部分）
pg |  |  |  | 1: 标段： 第4页 共6页
|  |  |  | 序号 | 项目编码 | 项目名称 | 项目特征描述 | 计量单位 | 工程量 | 金 额(元)
[10 empty] | 综合单价 | 合价 | 其中
暂估价
qd |  | 0 |  | 60 | 011207001006 | 墙面装饰板 | 1、90*50轻钢龙骨；2、18厚细木工板基层；3、灰镜面，背涂玻璃胶，边框木压条固定 | m2 | 13.5
qd |  | 0 |  | 61 | 011502002002 | 木质装饰线 | 1、50宽木压线 | m | 18.6
qd |  | 0 |  | 62 | 010801002003 | 木质门带套 | 装饰实木门：1、1500*2400；2、实木门套；3、高档五金；4、聚酯清漆 | 樘 | 1
qd |  | 0 |  | 63 | 011304001003 | 灯箱 | 1、软灯膜灯箱：1、轻钢龙骨；2、镀锌吊筋；3、细木工板+石膏板；4、批腻子2遍、贴绷带、乳胶漆2遍。 | m2 | 18
qd |  | 0 |  | 64 | 011304001004 | 软灯膜 | 1、软灯膜。 | m2 | 18
qd |  | 0 |  | 1: 65; 3: 五、理疗室改造（原工会活动室）
qd |  | 0 |  | 66 | 011302001005 | 吊顶天棚 | 其他造型吊顶：1、轻钢龙骨；2、镀锌吊筋；3、石膏板；4、批腻子三遍、贴绷带、乳胶漆三遍。 | m2 | 44
qd |  | 0 |  | 67 | 011302002002 | 格栅吊顶 | 其他吊顶：1、铝方通100*100*2@50；2、镀锌吊筋； | m2 | 53.6
qd |  | 0 |  | 1: 68; 2: 010810002004; 3: 木窗帘盒; 5: m; 6: 16
qd |  | 0 |  | 69 | 011105006004 | 金属踢脚线 | 100高不锈钢踢脚线 | m | 44
qd |  | 0 |  | 70 | 011207001007 | 墙面装饰板 | 木墙裙：1、木龙骨；2、油毡防潮层，3、细木工板基层，4、橡木面切片板，5、聚酯清漆罩面。 | m2 | 44.4
qd |  | 0 |  | 1: 71; 2: 011408001001; 3: 墙纸裱糊; 5: m2; 6: 70.5
qd |  | 0 |  | 72 | 011502002003 | 木质装饰线 | 1、50宽木压线 | m | 41.4
qd |  | 0 |  | 73 | 010801002004 | 木质门带套 | 装饰实木门：1、1500*2400；2、实木门套；3、高档五金；4、聚酯清漆 | 樘 | 2
qd |  | 0 |  | 74 | 011304001005 | 灯箱 | 1、软灯膜灯箱：1、轻钢龙骨；2、镀锌吊筋；3、细木工板+石膏板；4、批腻子2遍、贴绷带、乳胶漆2遍。 | m2 | 16
qd |  | 0 |  | 75 | 011304001006 | 软灯膜 | 1、软灯膜。 | m2 | 16
qd |  | 0 |  | 76 | 011304002007 | 送风口、回风口 | 筒灯孔 | 个 | 22
qd |  | 0 |  | 1: 77; 3: 六、健身房改造
qd |  | 0 |  | 78 | 010801002005 | 木质门带套 | 装饰实木门：1、1500*2400；2、实木门套；3、高档五金；4、聚酯清漆 | 樘 | 1
qd |  | 0 | 0 | 79 | 011302001006 | 吊顶天棚 | 其他造型吊顶：1、轻钢龙骨；2、镀锌吊筋；3、石膏板；4、批腻子三遍、贴绷带、乳胶漆三遍。 | m2 | 48
byxj |  |  |  | 1: 本页小计
合 计
未来软件编制 2016年04月14日
|  | 1 | 1 | 1: 表-08
|  | 0 |  | 1: 分部分项工程和单价措施项目清单与计价表
工程名称：体育馆一楼改造(室内土建装饰部分）
pg |  |  |  | 1: 标段： 第5页 共6页
|  |  |  | 序号 | 项目编码 | 项目名称 | 项目特征描述 | 计量单位 | 工程量 | 金 额(元)
[10 empty] | 综合单价 | 合价 | 其中
暂估价
qd |  | 0 |  | 80 | 011302002003 | 格栅吊顶 | 其他吊顶：1、铝方通100*100*2@50；2、镀锌吊筋； | m2 | 80
qd |  | 0 |  | 81 | 011304002008 | 送风口、回风口 | 空调进出风口 | 个 | 3
qd |  | 0 |  | 82 | 011304002009 | 送风口、回风口 | 筒灯孔 | 个 | 24
qd |  | 0 |  | 1: 83; 2: 010810002005; 3: 木窗帘盒; 5: m; 6: 8
qd |  | 0 |  | 84 | 011210003004 | 玻璃隔断 | 1、规格7500*4800（长*高）采用明框幕墙制作；2、铝型材竖挺90*50，横档50*50；3、8厚钢化羽纱玻璃，铝合金附材；4、门1500*2200计1樘，及全部五金。 | m2 | 36
qd |  | 0 |  | 85 | 011105006005 | 金属踢脚线 | 100高不锈钢踢脚线 | m | 40
qd |  | 0 |  | 86 | 011207001008 | 墙面装饰板 | 1、50*40木龙骨；2、50厚吸音棉；3、吸音布；4、木质吸音板面层。 | m2 | 33.6
qd |  | 0 |  | 87 | 011207001009 | 墙面装饰板 | 1、90*50轻钢龙骨；2、双面18厚细木工板基层；3、双面木质吸音板。 | m2 | 72
qd |  | 0 |  | 88 | 011103002001 | 橡胶板卷材楼地面 | 1、原塑胶地板地面，2、装饰施工时进行覆盖保护，3、竣工前进行出新 | m2 | 128
qd |  | 0 |  | 89 | 011103002002 | 橡胶板卷材楼地面 | 1、新隔断出空缺处：2、材质同原塑胶地板地面，3、基层自流平 | m2 | 4
qd |  | 0 |  | 90 | 011304001007 | 灯箱 | 1、软灯膜灯箱：1、轻钢龙骨；2、镀锌吊筋；3、细木工板+石膏板；4、批腻子2遍、贴绷带、乳胶漆2遍。 | m2 | 24
qd |  | 0 |  | 91 | 011304001008 | 软灯膜 | 1、软灯膜。 | m2 | 24
qd |  | 0 |  | 1: 92; 3: 七、卫生间改造
qd |  | 0 |  | 93 | 010507004001 | 台阶 | 1、卫生间蹲台，2、C15素砼 | m3 | 3
qd |  | 0 |  | 94 | 010903002001 | 墙面涂膜防水 | 2厚聚氨酯涂膜 | m2 | 74
qd |  | 0 |  | 95 | 010904002001 | 楼（地）面涂膜防水 | 2厚聚氨酯涂膜 | m2 | 38
qd |  | 0 |  | 96 | 011101006001 | 平面砂浆找平层 | 1、细石砼找坡，平均60厚，2、表面找平并压实 | m2 | 38
qd |  | 0 |  | 97 | 011102003001 | 块料楼地面 | 1、防滑玻化砖600*600（灰木纹色）,2、水泥砂浆粘贴，3、不得用干硬性砂浆 | m2 | 29.2
qd |  | 0 |  | 98 | 011108003001 | 块料零星项目 | 1、防滑玻化砖600*150边框（深色）,2、水泥砂浆粘贴，3、不得用干硬性砂浆 | m2 | 8.8
qd |  | 0 | 0 | 99 | 011201001002 | 墙面一般抹灰 | 1、水泥砂浆粉刷12厚基层，2、防水层（另计）3、防水层面铺钢丝网，4、抗裂砂浆面层8厚，毛面。 | m2 | 148
byxj |  |  |  | 1: 本页小计
合 计
未来软件编制 2016年04月14日
|  | 1 | 1 | 1: 表-08
|  | 0 |  | 1: 分部分项工程和单价措施项目清单与计价表
工程名称：体育馆一楼改造(室内土建装饰部分）
pg |  |  |  | 1: 标段： 第6页 共6页
|  |  |  | 序号 | 项目编码 | 项目名称 | 项目特征描述 | 计量单位 | 工程量 | 金 额(元)
[10 empty] | 综合单价 | 合价 | 其中
暂估价
qd |  | 0 |  | 100 | 011204003001 | 块料墙面 | 1、600*200玻化砖（灰木纹）2、专用粘合剂粘贴，3、专用檫缝剂填缝 | m2 | 132.5
qd |  | 0 |  | 101 | 011206002001 | 块料零星项目 | 1、600*300玻化砖（深色，表面切缝成30*30方格）2、专用粘合剂粘贴，3、专用檫缝剂填缝 | m2 | 15.5
qd |  | 0 |  | 102 | 010801002006 | 木质门带套 | 装饰实木门：1、1000*2400；2、实木门套；3、高档五金；4、聚酯清漆 | 樘 | 2
qd |  | 0 |  | 103 | 010801002007 | 不锈钢空门套 | 1、不锈钢空门套；3、双层木工板基层；4、1.2厚拉丝不锈钢 | m2 | 4.4
qd |  | 0 |  | 104 | 011210005001 | 成品隔断 | 1、抗培特（木纹）板；3、不锈钢五金；3、1000*1500*1800 | 间 | 8
qd |  | 0 |  | 105 | 011210005002 | 成品隔断 | 1、磨砂夹胶5+5；2、70*70防腐木框，3、不锈钢五金；3、700*1200 | 隔 | 5
qd |  | 0 |  | 106 | 011302001007 | 吊顶天棚 | 卫生间造型吊顶：1、轻钢龙骨；2、镀锌吊筋；3、双层防水石膏板；4、批防潮腻子三遍、贴绷带、防水乳胶漆三遍。 | m2 | 38
qd |  | 0 |  | 107 | 011304002010 | 送风口、回风口 | 空调进出风口 | 个 | 2
qd |  | 0 |  | 108 | 011304002011 | 送风口、回风口 | 筒灯孔 | 个 | 12
qd |  | 0 |  | 109 | 011505001001 | 洗漱台 | 1、热镀锌钢骨架，2、防水板基层，3、石板（咖网纹大理石）台板及裙边，4、台下盆开孔4个，石材磨边12.8M。 | m2 | 4.8
qd |  | 0 |  | 110 | 011505010001 | 镜面玻璃 | 1、6厚银镜；2、防水板基层，3、硬木线条框 | m2 | 3
qd |  | 0 |  | 1: 111; 3: 八、其他
qd |  | 0 |  | 112 | 011210006001 | 其他隔断 | 乒乓球分区隔断：1、木骨架+正反侧面包防火板，2、高度1200。 | m2 | 28.8
qd |  | 0 |  | 113 | 010801002008 | 木质门带套 | 配电间木质防火门：1、1000*2100；2、实木门套； | 樘 | 1
|  | 0 |  | 1: 分部分项合计
qd |  | 0 |  | 1: 114; 2: 011701006001; 3: 满堂脚手架; 5: m2; 6: 836
qd |  | 0 |  | 1: 115; 2: 011707007001; 3: 已完工程及设备保护; 5: 项; 6: 1
|  | 0 |  | 1: 单价措施合计
byxj |  |  |  | 1: 本页小计
|  | 0 |  | 1: 合 计
|  | 0 |  | 1: 未来软件编制 2016年04月14日
| f |  |  | 1: 表-08

## 表-11总价措施项目清单与计价表(1)
|  | 序号 | 项目编码 | 项目名称 |  | 计算基础 | 费率(%) | 金额(元) | 调整费率(%) | 调整后金额(元) | 备注
2013规范报表(招标)a表-11总价措施项目清单与计价表
|  | 1 | 2 | 3 | 4 | 5 | 6 | 7 | 8 | 9 | 10
总价措施项目清单与计价表
工程名称：体育馆一楼改造(室内土建装饰部分）
标段： 第1页 共1页
|  | 序号 | 项目编码 | 项 目 名 称 |  | 计算基础 | 费率(%) | 金额(元) | 调整 费率(%) | 调整后 金额(元) | 备注
|  | 1 | 011707001001 | 安全文明施工
|  | 1.1 | 1.1 | 基本费 |  |  | 1.6
|  | 1.2 | 1.2 | 增加费
|  | 2 | 011707002001 | 夜间施工
|  | 3 | 011707003001 | 非夜间施工照明
|  | 4 | 011707005001 | 冬雨季施工
|  | 5 | 011707006001 | 地上、地下设施、建筑物的临时保护设施
|  | 6 | 011707007001 | 已完工程及设备保护
|  | 7 | 011707008001 | 临时设施
|  | 8 | 011707009001 | 赶工措施
|  | 9 | 011707010001 | 工程按质论价
|  | 10 | 011707011001 | 住宅分户验收
合 计
编制人（造价人员）: 复核人（造价工程师）:
| f | 1: 未来软件编制 2016年04月14日
| f | 1: 表-11

## 表-12其他项目清单与计价汇总表(1)
|  | 序号 | 项 目 名 称 | 计量单位 | 金额(元) |  | 备注
2013规范报表(招标)a表-12其他项目清单与计价汇总表
|  | 1 | 2 | 3 | 4 |  | 5
其他项目清单与计价汇总表
工程名称：体育馆一楼改造(室内土建装饰部分）
pg |  | 标段： 第1页 共1页
|  | 序号 | 项 目 名 称 | 计量单位 | 金额(元) | 结算金额(元) | 备注
|  | 1 | 暂列金额 | 项 |  |  | 明细详见表-12-1
|  | 2 | 暂估价
|  | 2.1 | 材料（工程设备）暂估价 |  | — |  | 明细详见表-12-2
|  | 2.2 | 专业工程暂估价 | 项 |  |  | 明细详见表-12-3
|  | 3 | 计日工 |  |  |  | 明细详见表-12-4
|  | 4 | 总承包服务费 |  |  |  | 明细详见表-12-5
|  | 合 计 |  |  |  |  | —
未来软件编制 2016年04月14日
| f | 表-12

## 表-12-1暂列金额明细表(1)
|  | 序号 | 项目名称 | 计量单位 | 暂定金额(元) | 备注
2013规范报表(招标)a表-12-1暂列金额明细表
|  | 1 | 2 | 3 | 4 | 5
暂列金额明细表
工程名称：体育馆一楼改造(室内土建装饰部分）
标段： 第1页 共1页
|  | 序号 | 项 目 名 称 | 计量单位 | 暂定金额(元) | 备注
|  | 合 计 |  |  | 0 | —
未来软件编制 2016年04月14日
| f | 表-12-1

## 表-13规费、税金项目计价表(1)
|  | 序号 | 项目名称 | 计算基础 | 计算基数(元) | 计算费率(%) | 金额（元）
2013规范报表(招标)a表-13规费、税金项目计价表
|  | 1 | 2 | 3 | 4 | 5 | 6
规费、税金项目计价表
工程名称：体育馆一楼改造(室内土建装饰部分）
pg |  | 1: 标段： 第1页 共1页
|  | 序号 | 项 目 名 称 | 计算基础 | 计算基数(元) | 计算费率(%) | 金额（元）
|  | 1 | 规 费 | 分部分项工程费+措施项目费+其他项目费-工程设备费
|  | 1.1 | 社会保险费 |  |  | 2.2
|  | 1.2 | 住房公积金 |  |  | 0.38
|  | 1.3 | 工程排污费 |  |  | 0.1
|  | 2 | 税 金 | 分部分项工程费+措施项目费+其他项目费+规费-按规定不计税的工程设备金额 |  | 3.48
合 计
未来软件编制 2016年04月14日
| f | 1: 表-13