## 扉-1招标工程量清单扉页(单位工程)(0)
| 体育馆改造（二标段）工程-卫生间装饰 |  | 工程
招标工程量清单
招 标 人： |  | 造价咨询人：
| (单位盖章) |  | (单位资质专用章)
法定代表人 |  | 法定代表人
或其授权人： |  | 或其授权人:
| (签字或盖章) |  | (签字或盖章)
编 制 人: |  | 复 核 人：
| (造价人员签字盖专用章) |  | (造价工程师签字盖专用章)
编制时间: | 2016年3月30日 | 复核时间： | 2016年3月30日
扉-1

## 表-08分部分项工程和单价措施项目清单与计价表(0)
|  |  |  | 序号 | 项目编码 | 项目名称 | 项目特征描述 | 计量单位 | 工程量 | 金 额(元),综合单价 | 金 额(元),合价 | 金 额(元),其中，暂估价
2013规范报表(招标)a表-08分部分项工程和单价措施项目清单与计价表
|  |  |  | 1 | 2 | 3 | 4 | 5 | 6 | 7 | 8 | 9
|  | 0 |  | 1: 分部分项工程和单价措施项目清单与计价表
工程名称：体育馆改造（二标段）工程-卫生间装饰
pg |  |  |  | 1: 标段： 第1页 共2页
|  |  |  | 序号 | 项目编码 | 项目名称 | 项目特征描述 | 计量单位 | 工程量 | 金 额(元)
[10 empty] | 综合单价 | 合价 | 其中
暂估价
qd |  | 0 |  | 1: 1; 3: 一、装饰改造
qd |  | 0 |  | 2 | 010507004001 | 台阶 | 1、卫生间蹲台，2、C15素砼 | m3 | 3
qd |  | 0 |  | 3 | 010903002001 | 墙面涂膜防水 | 2厚聚氨酯涂膜 | m2 | 74
qd |  | 0 |  | 4 | 010904002001 | 楼（地）面涂膜防水 | 2厚聚氨酯涂膜 | m2 | 38
qd |  | 0 |  | 5 | 011101006001 | 平面砂浆找平层 | 1、细石砼找坡，平均60厚，2、表面找平并压实 | m2 | 38
qd |  | 0 |  | 6 | 011102003001 | 块料楼地面 | 1、防滑玻化砖600*600（灰木纹色）,2、水泥砂浆粘贴，3、不得用干硬性砂浆 | m2 | 29.2
qd |  | 0 |  | 7 | 011108003001 | 块料零星项目 | 1、防滑玻化砖600*150边框（深色）,2、水泥砂浆粘贴，3、不得用干硬性砂浆 | m2 | 8.8
qd |  | 0 |  | 8 | 011201001001 | 墙面一般抹灰 | 1、水泥砂浆粉刷12厚基层，2、防水层（另计）3、防水层面铺钢丝网，4、抗裂砂浆面层8厚，毛面。 | m2 | 148
qd |  | 0 |  | 9 | 011204003001 | 块料墙面 | 1、600*200玻化砖（灰木纹）2、专用粘合剂粘贴，3、专用檫缝剂填缝 | m2 | 132.5
qd |  | 0 |  | 10 | 011206002001 | 块料零星项目 | 1、600*300玻化砖（深色，表面切缝成30*30方格）2、专用粘合剂粘贴，3、专用檫缝剂填缝 | m2 | 15.5
qd |  | 0 |  | 11 | 010801002001 | 木质门带套 | 装饰实木门：1、1000*2400；2、实木门套；3、高档五金；4、聚酯清漆 | 樘 | 2
qd |  | 0 |  | 12 | 010801002002 | 不锈钢空门套 | 1、不锈钢空门套；3、双层木工板基层；4、1.2厚拉丝不锈钢 | m2 | 4.4
qd |  | 0 |  | 13 | 011210005001 | 成品隔断 | 1、抗培特（木纹）板；3、不锈钢五金；3、1000*1500*1800 | 间 | 8
qd |  | 0 |  | 14 | 011210005002 | 成品隔断 | 1、磨砂夹胶5+5；2、70*70防腐木框，3、不锈钢五金；3、700*1200 | 隔 | 5
qd |  | 0 |  | 15 | 011302001001 | 吊顶天棚 | 卫生间造型吊顶：1、轻钢龙骨；2、镀锌吊筋；3、双层防水石膏板；4、批防潮腻子三遍、贴绷带、防水乳胶漆三遍。 | m2 | 38
qd |  | 0 |  | 16 | 011304002001 | 送风口、回风口 | 空调进出风口 | 个 | 2
qd |  | 0 |  | 17 | 011304002002 | 送风口、回风口 | 筒灯孔 | 个 | 12
qd |  | 0 |  | 18 | 011505001001 | 洗漱台 | 1、热镀锌钢骨架，2、防水板基层，3、石板（咖网纹大理石）台板及裙边，4、台下盆开孔4个，石材磨边12.8M。 | m2 | 4.8
qd |  | 0 | 0 | 19 | 011505010001 | 镜面玻璃 | 1、6厚银镜；2、防水板基层，3、硬木线条框 | m2 | 3
byxj |  |  |  | 1: 本页小计
合 计
未来软件编制 2016年03月31日
|  | 1 | 1 | 1: 表-08
|  | 0 |  | 1: 分部分项工程和单价措施项目清单与计价表
工程名称：体育馆改造（二标段）工程-卫生间装饰
pg |  |  |  | 1: 标段： 第2页 共2页
|  |  |  | 序号 | 项目编码 | 项目名称 | 项目特征描述 | 计量单位 | 工程量 | 金 额(元)
[10 empty] | 综合单价 | 合价 | 其中
暂估价
qd |  | 0 |  | 1: 20; 3: 二、原卫生间拆除项目
qd |  | 0 |  | 21 | 011610001001 | 木门拆除 | 1、原隔墙上及卫生间的门 | 樘 | 9
qd |  | 0 |  | 22 | 011606003001 | 天棚面龙骨及饰面拆除 | 1、原轻钢龙骨铝合金板吊顶 | m2 | 42
qd |  | 0 |  | 23 | 011605001001 | 平面块料拆除 | 1、卫生间地砖砖 | m2 | 38
qd |  | 0 |  | 24 | 011605002001 | 立面块料拆除 | 卫生间墙面砖 | m2 | 148
qd |  | 0 |  | 25 | 011604001001 | 平面抹灰层拆除 | 1、原卫生间地面找平层，厚80 | m2 | 38
qd |  | 0 |  | 26 | 011604002001 | 立面抹灰层拆除 | 原卫生间墙面水泥砂浆基层，厚20 | m2 | 148
qd |  | 0 |  | 27 | 011612002001 | 卫生洁具拆除 | 1、小便斗、蹲便器、脸盆 2、相应的管线 3、拆除物运至指定地点交业主 | 套 | 14
qd |  | 0 |  | 28 | 011614002001 | 柜体拆除 | 原卫生间隔断 | 个 | 8
qd |  | 0 |  | 29 | 010103002001 | 余方弃置 | 1、拆除废料外运，弃置，2、外运弃置方式及费用自行考虑 | m3 | 28
|  | 0 |  | 1: 分部分项合计
qd |  | 0 |  | 1: 30; 2: 011701006001; 3: 满堂脚手架; 5: m2; 6: 42
qd |  | 0 |  | 1: 31; 2: 011707004001; 3: 二次搬运; 5: 项; 6: 1
qd |  | 0 |  | 1: 32; 2: 011707007001; 3: 已完工程及设备保护; 5: 项; 6: 1
qd |  | 0 |  | 1: 33; 2: 011707009001; 3: 赶工措施; 5: 项; 6: 1
|  | 0 |  | 1: 单价措施合计
byxj |  |  |  | 1: 本页小计
|  | 0 |  | 1: 合 计
|  | 0 |  | 1: 未来软件编制 2016年03月31日
| f |  |  | 1: 表-08

## 表-11总价措施项目清单与计价表(1)
|  | 序号 | 项目编码 | 项目名称 |  | 计算基础 | 费率(%) | 金额(元) | 调整费率(%) | 调整后金额(元) | 备注
2013规范报表(招标)a表-11总价措施项目清单与计价表
|  | 1 | 2 | 3 | 4 | 5 | 6 | 7 | 8 | 9 | 10
总价措施项目清单与计价表
工程名称：体育馆改造（二标段）工程-卫生间装饰
标段： 第1页 共1页
|  | 序号 | 项目编码 | 项 目 名 称 |  | 计算基础 | 费率(%) | 金额(元) | 调整 费率(%) | 调整后 金额(元) | 备注
|  | 1 | 011707001001 | 安全文明施工
|  | 1.1 | 1.1 | 基本费 |  |  | 1.6
|  | 1.2 | 1.2 | 增加费
|  | 2 | 011707008001 | 临时设施
合 计
编制人（造价人员）: 复核人（造价工程师）:
| f | 1: 未来软件编制 2016年03月31日
| f | 1: 表-11

## 表-13规费、税金项目计价表(1)
|  | 序号 | 项目名称 | 计算基础 | 计算基数(元) | 计算费率(%) | 金额（元）
2013规范报表(招标)a表-13规费、税金项目计价表
|  | 1 | 2 | 3 | 4 | 5 | 6
规费、税金项目计价表
工程名称：体育馆改造（二标段）工程-卫生间装饰
pg |  | 1: 标段： 第1页 共1页
|  | 序号 | 项 目 名 称 | 计算基础 | 计算基数(元) | 计算费率(%) | 金额（元）
|  | 1 | 规 费 | 分部分项工程费+措施项目费+其他项目费-工程设备费
|  | 1.1 | 社会保险费 |  |  | 2.2
|  | 1.2 | 住房公积金 |  |  | 0.38
|  | 1.3 | 工程排污费 |  |  | 0.1
|  | 2 | 税 金 | 分部分项工程费+措施项目费+其他项目费+规费-按规定不计税的工程设备金额 |  | 3.48
合 计
未来软件编制 2016年03月31日
| f | 1: 表-13