## 扉-1招标工程量清单扉页(单位工程)(0)
| 体育馆改造（二标段）工程-屋顶维修 |  | 工程
招标工程量清单
招 标 人： |  | 造价咨询人：
| (单位盖章) |  | (单位资质专用章)
法定代表人 |  | 法定代表人
或其授权人： |  | 或其授权人:
| (签字或盖章) |  | (签字或盖章)
编 制 人: |  | 复 核 人：
| (造价人员签字盖专用章) |  | (造价工程师签字盖专用章)
编制时间: | 2016年3月30日 | 复核时间： | 2016年3月30日
扉-1

## 表-08分部分项工程和单价措施项目清单与计价表(0)
|  |  |  | 序号 | 项目编码 | 项目名称 | 项目特征描述 | 计量单位 | 工程量 | 金 额(元),综合单价 | 金 额(元),合价 | 金 额(元),其中，暂估价
2013规范报表(招标)a表-08分部分项工程和单价措施项目清单与计价表
|  |  |  | 1 | 2 | 3 | 4 | 5 | 6 | 7 | 8 | 9
|  | 0 |  | 1: 分部分项工程和单价措施项目清单与计价表
工程名称：体育馆改造（二标段）工程-屋顶维修
pg |  |  |  | 1: 标段： 第1页 共2页
|  |  |  | 序号 | 项目编码 | 项目名称 | 项目特征描述 | 计量单位 | 工程量 | 金 额(元)
[10 empty] | 综合单价 | 合价 | 其中
暂估价
qd |  | 0 |  | 1: 1; 3: 一、拆除工程
qd |  | 0 |  | 2 | 011607001001 | 采光玻璃拆除 | 1、原夹胶玻璃（含固定件）拆除，2、保护原彩钢板屋面，3、玻璃吊运下楼、外运弃置 | m2 | 406
qd |  | 0 |  | 3 | 011607001002 | 钢天沟拆除 | 1、原钢板天沟（气焊）拆除，2、保护原彩钢板屋面，3、吊运下楼、外运弃置 | m | 88
qd |  | 0 |  | 4 | 011607001003 | 钢天窗架拆除 | 1、原天窗钢架，检查锈蚀杆件，严重锈蚀须拆除，气焊拆除，2、保护原彩钢板屋面及室内地板，3、吊运下楼、外运弃置 | m2 | 128
qd |  | 0 |  | 5 | 011607001004 | 彩钢板及钢构件除锈 | 1、原天窗钢架，网架杆件，检查锈蚀杆件，轻微锈蚀须进行除锈处理，2、涂刷防腐漆 | m2 | 630
qd |  | 0 |  | 6 | 011612001001 | 管道拆除 | 1、原落水管拆除，2、保护原彩钢板屋面及室内地板，3、吊运下楼、外运弃置 | m | 78
qd |  | 0 |  | 1: 7; 3: 二、维修工程
qd |  | 0 |  | 8 | 011303001001 | 采光天棚 | 1、玻璃：6+12A+6双钢化中空玻璃，单面磨砂处理，2、玻璃间缝隙及与钢架间用橡皮垫衬，3、固定条及连接紧固件必须为不锈钢制品，4、结构胶（耐候胶)、密封条的性能必须达到国标标准。 | m2 | 408
qd |  | 0 |  | 9 | 010606003001 | 钢天窗架（暂定） | 更换锈蚀钢杆件 | t | 1
qd |  | 0 |  | 10 | 010606011001 | 钢板天沟 | 1、2厚不锈钢板制作，2、规格尺寸同原天沟（展开面约1.8M） | M | 88
qd |  | 0 |  | 11 | 010901002001 | 型材屋面 | 1、原沿天沟周围彩钢板，更换新彩钢板，型号同原屋面，2、泛水条更换，3、做防溢水措施 | m2 | 88
qd |  | 0 |  | 12 | 011407005001 | 金属构件刷防火涂料 | 1、网架及天窗架杆件表面涂上薄型防火涂料，耐火极限2小时，2、原杆件须做除漆处理 | m2 | 630
qd |  | 0 |  | 13 | 010902004001 | 屋面排水管 | 1、排水落水管采用不锈钢管φ120*1.5；2、与天沟连接采用不锈钢制落水口。3、根据实际情况制作弯头。 | m | 78
|  | 0 |  | 1: 分部分项合计
qd |  | 0 |  | 14 | 011701006001 | 满堂脚手架 | 室内面积，屋顶高度平均15米 | m2 | 1920
qd |  | 0 |  | 1: 15; 2: 011704001001; 3: 超高施工增加; 5: m2; 6: 1920
qd |  | 0 |  | 16 | 011703001001 | 垂直运输 | 汽车吊吊运、协助安装 | 台班 | 10
qd |  | 0 |  | 17 | 011707006001 | 地上、地下设施、建筑物的临时保护设施 | 1、施工过程对室内地板进行保护 | 项 | 1
qd |  | 0 | 0 | 1: 18; 2: 011707009001; 3: 赶工措施; 5: 项; 6: 1
byxj |  |  |  | 1: 本页小计
合 计
未来软件编制 2016年03月31日
|  | 1 | 1 | 1: 表-08
|  | 0 |  | 1: 分部分项工程和单价措施项目清单与计价表
工程名称：体育馆改造（二标段）工程-屋顶维修
pg |  |  |  | 1: 标段： 第2页 共2页
|  |  |  | 序号 | 项目编码 | 项目名称 | 项目特征描述 | 计量单位 | 工程量 | 金 额(元)
[10 empty] | 综合单价 | 合价 | 其中
暂估价
qd |  | 0 |  | 1: 19; 2: 011707010001; 3: 屋面喷淋试验; 5: 项; 6: 1
|  | 0 |  | 1: 单价措施合计
byxj |  |  |  | 1: 本页小计
|  | 0 |  | 1: 合 计
|  | 0 |  | 1: 未来软件编制 2016年03月31日
| f |  |  | 1: 表-08

## 表-11总价措施项目清单与计价表(1)
|  | 序号 | 项目编码 | 项目名称 |  | 计算基础 | 费率(%) | 金额(元) | 调整费率(%) | 调整后金额(元) | 备注
2013规范报表(招标)a表-11总价措施项目清单与计价表
|  | 1 | 2 | 3 | 4 | 5 | 6 | 7 | 8 | 9 | 10
总价措施项目清单与计价表
工程名称：体育馆改造（二标段）工程-屋顶维修
标段： 第1页 共1页
|  | 序号 | 项目编码 | 项 目 名 称 |  | 计算基础 | 费率(%) | 金额(元) | 调整 费率(%) | 调整后 金额(元) | 备注
|  | 1 | 011707001001 | 安全文明施工
|  | 1.1 | 1.1 | 基本费 |  |  | 3
|  | 1.2 | 1.2 | 增加费
|  | 2 | 011707008001 | 临时设施
合 计
编制人（造价人员）: 复核人（造价工程师）:
| f | 1: 未来软件编制 2016年03月31日
| f | 1: 表-11

## 表-13规费、税金项目计价表(1)
|  | 序号 | 项目名称 | 计算基础 | 计算基数(元) | 计算费率(%) | 金额（元）
2013规范报表(招标)a表-13规费、税金项目计价表
|  | 1 | 2 | 3 | 4 | 5 | 6
规费、税金项目计价表
工程名称：体育馆改造（二标段）工程-屋顶维修
pg |  | 1: 标段： 第1页 共1页
|  | 序号 | 项 目 名 称 | 计算基础 | 计算基数(元) | 计算费率(%) | 金额（元）
|  | 1 | 规 费 | 分部分项工程费+措施项目费+其他项目费-工程设备费
|  | 1.1 | 社会保险费 |  |  | 3
|  | 1.2 | 住房公积金 |  |  | 0.5
|  | 1.3 | 工程排污费 |  |  | 0.1
|  | 2 | 税 金 | 分部分项工程费+措施项目费+其他项目费+规费-按规定不计税的工程设备金额 |  | 3.48
合 计
未来软件编制 2016年03月31日
| f | 1: 表-13