## 表-04单位工程投标报价汇总表(1)
|  | 序号 | 汇总内容 | 金额(元) | 其中：暂估价(元)
2013规范报表(控制价、投标)a表-04单位工程投标报价汇总表
|  | 1 | 2 | 3 | 4
单位工程投标报价汇总表
工程名称：卫生间、浴室维修改造 标段： 第1页 共1页
|  | 序号 | 汇 总 内 容 | 金额(元) | 其中：暂估价(元)
|  | 1 | 分部分项工程
|  | 1.1 | 人工费
|  | 1.2 | 材料费
|  | 1.3 | 施工机具使用费
|  | 1.4 | 企业管理费
|  | 1.5 | 利润
|  | 2 | 措施项目 |  | —
|  | 2.1 | 单价措施项目费 |  | —
|  | 2.2 | 总价措施项目费
|  | 2.2.1 | 其中：安全文明施工措施费
|  | 3 | 其他项目 |  | —
|  | 3.1 | 其中：暂列金额 |  | —
|  | 3.2 | 其中：专业工程暂估价 |  | —
|  | 3.3 | 其中：计日工 |  | —
|  | 3.4 | 其中：总承包服务费 |  | —
|  | 4 | 规费 |  | —
|  | 5 | 税金 |  | —
投标报价合计=1+2+3+4+5
未来软件编制 2016年06月17日
| f | 表-04

## 表-08分部分项工程和单价措施项目清单与计价表(0)
|  |  |  | 序号 | 项目编码 | 项目名称 | 项目特征描述 | 计量单位 | 工程量 | 金 额(元),综合单价 | 金 额(元),合价 | 金 额(元),其中， 暂估价
2013规范报表(控制价、投标)a表-08分部分项工程和单价措施项目清单与计价表
|  |  |  | 1 | 2 | 3 | 4 | 5 | 6 | 7 | 8 | 9
|  | 0 |  | 1: 分部分项工程和单价措施项目清单与计价表
pg |  |  |  | 1: 工程名称：卫生间、浴室维修改造 标段： 第1页 共2页
|  |  |  | 序号 | 项目编码 | 项目名称 | 项目特征描述 | 计量单位 | 工程量 | 金 额(元)
[10 empty] | 综合单价 | 合价 | 其中
暂估价
qd |  | 0 |  | 1 | 011601001001 | 砖砌体拆除 | 原2、3楼浴室隔墙拆除，必须用切割拆除方法 | m3 | 10.2
qd |  | 0 |  | 2 | 011601001002 | 砖砌体拆除（开门洞） | 卫浴室新开门口，900*2100：必须用切割拆除方法 | m2 | 7.56
qd |  | 0 |  | 3 | 011601001003 | 砖砌体拆除（开窗洞） | 卫浴室新开窗口，700*1200，必须用切割拆除方法 | m2 | 6.72
qd |  | 0 |  | 4 | 011608002001 | 铲除涂料面 | 原走廊、卫浴间：涂料墙面铲除、腻子用铁纱打磨干净 | m2 | 621
qd |  | 0 |  | 5 | 011605001001 | 平面块料拆除 | 原地面面地砖砖拆除 | m2 | 96
qd |  | 0 |  | 6 | 011605002001 | 立面块料拆除 | 原墙面瓷砖拆除，粉刷基层磨平 | m2 | 127
qd |  | 0 |  | 7 | 011610001001 | 木门窗拆除 | 原木门、卫生间隔断、浴室隔断拆除 | 樘 | 24
qd |  | 0 |  | 8 | 011613001001 | 原水电设施拆除 | 原一二楼卫生间及一~三楼浴室内的水电设施拆除 | 间 | 10
qd |  | 0 |  | 1: 9; 2: 010103002001; 3: 拆除垃圾弃置; 5: m3; 6: 30.5
qd |  | 0 |  | 10 | 010402001001 | 砌块墙 | 2、3楼浴室隔墙及门窗洞封堵、包管道：1、ALC砌块，50/100/200厚；2、包括设置过梁、拉结筋、植筋等 | m3 | 21.35
qd |  | 0 |  | 11 | 010807001001 | 金属（塑钢、断桥）窗 | 铝合金上悬窗700*1200 | 樘 | 6
qd |  | 0 |  | 12 | 010903002001 | 墙面涂膜防水 | 1、基层处理，2、JS防水涂料，3、防水高度1.8M | m2 | 214.8
qd |  | 0 |  | 13 | 010904002001 | 楼（地）面涂膜防水 | 1、基层水泥砂浆找坡找平，2、JS防水涂料 | m2 | 96
qd |  | 0 |  | 14 | 011102003001 | 块料楼地面 | 1、铺贴300*300防滑地砖，2、粘结层为陶瓷粘合剂 | m2 | 96
qd |  | 0 |  | 15 | 011204003001 | 块料墙面 | 1、墙面高度3.2M，2、300*450白瓷砖，3、粘合剂粘贴 | m2 | 462.7
qd |  | 0 |  | 16 | 011302001001 | 吊顶天棚 | 吊顶高度3.1M：吊筋+轻钢龙骨+铝合金方板面层 | m2 | 96
qd |  | 0 |  | 17 | 011304002001 | 检修口 | 铝合金成品检修口 | 个 | 10
qd |  | 0 |  | 18 | 010801001001 | 木质门 | 成品木质门（带门套）：1000*2200 | 樘 | 10
qd |  | 0 |  | 19 | 011210003001 | 玻璃隔断 | 浴室淋浴间：铝合金12厚钢化磨砂玻璃，带700宽门，五金件必须为不锈钢制品 | m2 | 64
qd |  | 0 |  | 20 | 011210005001 | 成品隔断 | 卫生间蹲坑：防水板成品隔断，高度1800；配件全部为不锈钢制品 | 间 | 20
qd |  | 0 |  | 21 | 011210005002 | 成品隔断 | 卫生间小便斗：防水板成品隔断，高度1000；配件全部为不锈钢制品 | 间 | 6
qd |  | 0 | 0 | 22 | 011501003001 | 衣柜 | 浴室更衣柜：6组*9格，每格300/400*600；双层防水板制作，门五金采用不锈钢制品 | 个 | 54
byxj |  |  |  | 1: 本页小计
合 计
未来软件编制
|  | 1 | 1 | 1: 表-08
|  | 0 |  | 1: 分部分项工程和单价措施项目清单与计价表
pg |  |  |  | 1: 工程名称：卫生间、浴室维修改造 标段： 第2页 共2页
|  |  |  | 序号 | 项目编码 | 项目名称 | 项目特征描述 | 计量单位 | 工程量 | 金 额(元)
[10 empty] | 综合单价 | 合价 | 其中
暂估价
|  | 0 |  | 1: 分部分项合计
qd |  | 0 |  | 1: 23; 2: 011701001001; 3: 综合脚手架; 5: 项; 6: 1
qd |  | 0 |  | 1: 24; 2: 011703001001; 3: 垂直运输; 5: 项; 6: 1
|  | 0 |  | 1: 单价措施合计
byxj |  |  |  | 1: 本页小计
|  | 0 |  | 1: 合 计
未来软件编制
| f |  |  | 1: 表-08

## 表-11总价措施项目清单与计价表(1)
|  | 序号 | 项目编码 | 项目名称 |  | 计算基础 | 费率(%) | 金额(元) | 调整费率(%) | 调整后金额(元) | 备注
2013规范报表(控制价、投标)a表-11总价措施项目清单与计价表
|  | 1 | 2 | 3 | 4 | 5 | 6 | 7 | 8 | 9 | 10
总价措施项目清单与计价表
工程名称：卫生间、浴室维修改造 标段： 第1页 共1页
|  | 序号 | 项目编码 | 项 目 名 称 |  | 计算基础 | 费率(%) | 金额(元) | 调整 费率(%) | 调整后 金额(元) | 备注
|  | 1 | 011707001001 | 安全文明施工
|  | 1.1 | 1.1 | 基本费 |  | 分部分项工程费+单价措施清单合价-分部分项工程设备费-单价措施工程设备费 | 1.4
|  | 1.2 | 1.2 | 增加费 |  | 分部分项工程费+单价措施清单合价-分部分项工程设备费-单价措施工程设备费
|  | 2 | 011707002001 | 夜间施工
|  | 3 | 011707003001 | 非夜间施工照明
|  | 4 | 011707005001 | 冬雨季施工
|  | 5 | 011707006001 | 地上、地下设施、建筑物的临时保护设施
|  | 6 | 011707007001 | 已完工程及设备保护
|  | 7 | 011707008001 | 临时设施 |  | 分部分项工程费+单价措施清单合价-分部分项工程设备费-单价措施工程设备费
|  | 8 | 011707009001 | 赶工措施
|  | 9 | 011707010001 | 工程按质论价
|  | 10 | 011707011001 | 住宅分户验收
合 计
编制人（造价人员）: 复核人（造价工程师）:
| f | 1: 未来软件编制
| f | 1: 表-11

## 表-13规费、税金项目计价表(1)
|  | 序号 | 项目名称 | 计算基础 | 计算基数(元) | 计算费率(%) | 金额（元）
2013规范报表(控制价、投标)a表-13规费、税金项目计价表
|  | 1 | 2 | 3 | 4 | 5 | 6
规费、税金项目计价表
pg |  | 1: 工程名称：卫生间、浴室维修改造 标段： 第1页 共1页
|  | 序号 | 项 目 名 称 | 计算基础 | 计算基数(元) | 计算费率(%) | 金额（元）
|  | 1 | 规 费 | 分部分项工程费+措施项目费+其他项目费-工程设备费
|  | 1.1 | 社会保险费 |  |  | 3
|  | 1.2 | 住房公积金 |  |  | 0.5
|  | 1.3 | 工程排污费 |  |  | 0.1
|  | 2 | 税 金 | 分部分项工程费+措施项目费+其他项目费+规费-按规定不计税的工程设备金额 |  | 3.48
合 计
编制人（造价人员）: 复核人（造价工程师）:
| f | 1: 未来软件编制
| f | 1: 表-13