## 扉-1招标工程量清单扉页(单位工程)(0)
| 生化楼改教室办公室 |  | 工程
招标工程量清单
招 标 人： |  | 造价咨询人：
| (单位盖章) |  | (单位资质专用章)
法定代表人 |  | 法定代表人
或其授权人： |  | 或其授权人:
| (签字或盖章) |  | (签字或盖章)
编 制 人: |  | 复 核 人：
| (造价人员签字盖专用章) |  | (造价工程师签字盖专用章)
编制时间: | 2016年 月 日 | 复核时间： | 2016年 月 日
扉-1

## 表-08分部分项工程和单价措施项目清单与计价表(0)
|  |  |  | 序号 | 项目编码 | 项目名称 | 项目特征描述 | 计量单位 | 工程量 | 金 额(元),综合单价 | 金 额(元),合价 | 金 额(元),其中，暂估价
2013规范报表(招标)a表-08分部分项工程和单价措施项目清单与计价表
|  |  |  | 1 | 2 | 3 | 4 | 5 | 6 | 7 | 8 | 9
|  | 0 |  | 1: 分部分项工程和单价措施项目清单与计价表
pg |  |  |  | 1: 工程名称：生化楼改教室办公室 标段： 第1页 共2页
|  |  |  | 序号 | 项目编码 | 项目名称 | 项目特征描述 | 计量单位 | 工程量 | 金 额(元)
[10 empty] | 综合单价 | 合价 | 其中
暂估价
bt |  | 0 |  | 3: A 生化楼改教室办公室
bt |  | 0 |  | 3: 一 拆除工程
qd | 1 | 0 |  | 1 | 011610002001 | 门拆除 1.拆除原教室门 | 1000*2500 | 樘 | 3
qd | 1 | 0 |  | 2 | 010401005001 | 拆除墙体 | 墙体拆除 | m3 | 27.21
qd | 1 | 0 |  | 3 | 011615001001 | 开门洞 | 开门洞1000*2500 | 樘 | 6
|  |  |  | 4 | 010401005002 | 空心砖墙1. 空心砖砌隔墙，水泥砂浆抹灰。 | 1. 空心砖砌隔墙，水泥砂浆抹灰 | m3 | 2.25
qd | 1 | 0 |  | 5 | 独立费 | 拆除试验台、操作台等 | 1.拆除生物：实验台12套，化学：实验台36套，操作台26套，有机实验台14套，药品柜36张，通风厨3套；2.拆除后清运；3.移装防盗门2樘 | 项 | 勘查现场后报价
bt |  | 0 |  | 3: 二 装饰工程
qd | 1 | 0 |  | 5 | 010801002001 | 木质门带套 | 1. 实木工艺门安装（免漆实木套装门）：1.0*2.5*6樘 2. 固力执手门锁及五金。 | 樘 | 6
qd | 1 | 0 |  | 6 | 011406001001 | 抹灰面油漆1. 多乐士全净味5+2乳胶漆（满批腻子3遍、乳胶漆3遍） | 1. 多乐士全净味5+2乳胶漆（满批腻子3遍、乳胶漆3遍） | m2 | 1596
qd | 1 | 0 |  | 7 | 011210005001 | 房间轻质材料隔断9道 | 轻质材料隔断9道 | m2 | 272.16
qd | 1 | 0 |  | 8 | 011501020001 | 讲台 | 2.6000（长）*1600（宽）*800（高）*3座 | 座 | 3
qd | 1 | 0 |  | 9 | 011501015001 | 中控电路 | 中控电路：预埋管件，插座 | 个 | 8
qd | 1 | 0 |  | 10 | 011302001001 | 600*600轻钢龙骨矿棉板 | 600*600轻钢龙骨矿棉板 | m2 | 213
bt |  | 0 |  | 3: 三 安装工程
qd | 1 | 0 |  | 11 | 030404017001 | 配电箱1. 32四路配电箱 | 1. 32四路配电箱 | 台 | 9
qd | 1 | 0 |  | 12 | 030408001001 | 电力电缆1.BV2.5mm20远东电缆 | 1.BV2.5mm20远东电缆 | m | 900
qd | 1 | 0 |  | 13 | 030411001001 | 配管、配线（砖墙、地面）1. 中财PVC线管、远东BV电线 | 1. 暗埋2.5mm线管 | m | 800
qd | 1 | 0 | 0 | 14 | 030411001002 | 配管、配线（天棚）1.名称 中财线管、远东电线 | 1. 4mm2电线 | m | 300
byxj |  |  |  | 1: 本页小计
合 计
未来软件编制 2016年06月20日
|  | 1 | 1 | 1: 表-08
|  | 0 |  | 1: 分部分项工程和单价措施项目清单与计价表
pg |  |  |  | 1: 工程名称：生化楼改教室办公室 标段： 第2页 共2页
|  |  |  | 序号 | 项目编码 | 项目名称 | 项目特征描述 | 计量单位 | 工程量 | 金 额(元)
[10 empty] | 综合单价 | 合价 | 其中
暂估价
qd | 1 | 0 |  | 15 | 030412004001 | 日光灯 | 1.名称 白光灯 | 套 | 45
qd | 1 | 0 |  | 16 | 030404034001 | 空调插座 | 1.名称 豪意电器 | 个 | 6
qd | 1 | 0 |  | 17 | 030404034002 | 5孔插座1.名称 豪意电器 | 1.名称 豪意电器 | 个 | 72
qd | 1 | 0 |  | 18 | 030701003001 | 投影 | 投影 | 台 | 3
qd | 1 | 0 |  | 19 | 030412004002 | 格力吸顶扇 | 1.名称 格力吸顶扇 | 台 | 15
|  | 0 |  | 1: 分部分项合计
qd |  | 0 |  | 1: 20; 2: 011701001001; 3: 综合脚手架; 5: m2; 6: 200
|  | 0 |  | 1: 单价措施合计
byxj |  |  |  | 1: 本页小计
|  | 0 |  | 1: 合 计
|  | 0 |  | 1: 未来软件编制 2016年06月20日
| f |  |  | 1: 表-08

## 表-11总价措施项目清单与计价表(1)
|  | 序号 | 项目编码 | 项目名称 |  | 计算基础 | 费率(%) | 金额(元) | 调整费率(%) | 调整后金额(元) | 备注
2013规范报表(招标)a表-11总价措施项目清单与计价表
|  | 1 | 2 | 3 | 4 | 5 | 6 | 7 | 8 | 9 | 10
总价措施项目清单与计价表
工程名称：生化楼改教室办公室 标段： 第1页 共1页
|  | 序号 | 项目编码 | 项 目 名 称 |  | 计算基础 | 费率(%) | 金额(元) | 调整 费率(%) | 调整后 金额(元) | 备注
|  | 1 | 011707001001 | 安全文明施工
|  | 1.1 | 1.1 | 基本费 |  |  | 3
|  | 1.2 | 1.2 | 增加费
|  | 2 | 011707002001 | 夜间施工
|  | 3 | 011707003001 | 非夜间施工照明
|  | 4 | 011707005001 | 冬雨季施工
|  | 5 | 011707006001 | 地上、地下设施、建筑物的临时保护设施
|  | 6 | 011707007001 | 已完工程及设备保护
|  | 7 | 011707008001 | 临时设施
|  | 8 | 011707009001 | 赶工措施
|  | 9 | 011707010001 | 工程按质论价
|  | 10 | 011707011001 | 住宅分户验收
合 计
编制人（造价人员）: 复核人（造价工程师）:
| f | 1: 未来软件编制 2016年06月20日
| f | 1: 表-11

## 表-12其他项目清单与计价汇总表(1)
|  | 序号 | 项 目 名 称 | 计量单位 | 金额(元) |  | 备注
2013规范报表(招标)a表-12其他项目清单与计价汇总表
|  | 1 | 2 | 3 | 4 |  | 5
其他项目清单与计价汇总表
pg |  | 工程名称：生化楼改教室办公室 标段： 第1页 共1页
|  | 序号 | 项 目 名 称 | 计量单位 | 金额(元) | 结算金额(元) | 备注
|  | 1 | 暂列金额 | 项 |  |  | 明细详见表-12-1
|  | 2 | 暂估价
|  | 2.1 | 材料（工程设备）暂估价 |  | — |  | 明细详见表-12-2
|  | 2.2 | 专业工程暂估价 | 项 |  |  | 明细详见表-12-3
|  | 3 | 计日工 |  |  |  | 明细详见表-12-4
|  | 4 | 总承包服务费 |  |  |  | 明细详见表-12-5
|  | 合 计 |  |  |  |  | —
未来软件编制 2016年06月20日
| f | 表-12

## 表-13规费、税金项目计价表(1)
|  | 序号 | 项目名称 | 计算基础 | 计算基数(元) | 计算费率(%) | 金额（元）
2013规范报表(招标)a表-13规费、税金项目计价表
|  | 1 | 2 | 3 | 4 | 5 | 6
规费、税金项目计价表
pg |  | 1: 工程名称：生化楼改教室办公室 标段： 第1页 共1页
|  | 序号 | 项 目 名 称 | 计算基础 | 计算基数(元) | 计算费率(%) | 金额（元）
|  | 1 | 规 费 | 分部分项工程费+措施项目费+其他项目费-工程设备费
|  | 1.1 | 社会保险费 |  |  | 3
|  | 1.2 | 住房公积金 |  |  | 0.5
|  | 1.3 | 工程排污费 |  |  | 0.1
|  | 2 | 税 金 | 分部分项工程费+措施项目费+其他项目费+规费-按规定不计税的工程设备金额 |  | 3.48
合 计
未来软件编制 2016年06月20日
| f | 1: 表-13

## 表-21承包人提供主要材料和工程设备一览表(1)
|  | 序号 | 材料编码 | 名称、规格、型号 | 规格型号等特殊要求 | 单位 | 数量 | 风险系数(%) | 基准单价(元) | 投标单价(元) | 发承包人确认单价(元) | 合价(元) | 品牌 | 厂家 | 备注
2013规范报表(招标)a表-21承包人提供主要材料和工程设备一览表
|  | 1 | 2 | 3 | 4 | 5 | 6 | 7 | 8 | 9 | 10 | 11 | 12 | 13 | 14
承包人提供主要材料和工程设备一览表
(适用于造价信息差额调整法)
工程名称：生化楼改教室办公室 标段： 第1页 共1页
|  | 序号 | 材料编码 | 名称、规格、型号 | 规格型号等特殊要求 | 单位 | 数量 | 风险系数 (%) | 基准单价 (元) | 投标单价 (元) | 发承包人确认单价(元) | 合价(元) | 品牌 | 厂家 | 备注
合 计
未来软件编制 2016年06月20日
| f | 1: 表-21