## 表-03单项工程投标报价汇总表(1)
|  |  | 序号 | 单位工程名称 | 金额(元) | 其 中：(元),暂估价 | 其 中：(元),安全文明施工费 | 其 中：(元),规费
2013规范报表(控制价、投标)a表-03单项工程投标报价汇总表
|  |  | 1 | 2 | 3 | 4 | 5 | 6
单项工程预算报价汇总表
|  | 工程名称: | 1: 工程名称：河西分校体育馆电气安装改造项目 第1页 共1页
|  |  | 序号 | 单位工程名称 | 金额(元) | 其 中：(元)
[6 empty] | 暂估价 | 安全文明施工费 | 规费
|  |  | 1 | 河西分校体育馆电气安装改造工程-安装工程
|  |  | 2 | 河西分校体育馆电气安装改造项目-土建工程
合 计
未来软件编制 2016年07月02日
| f |  | 1: 表-03

## 表-04单位工程投标报价汇总表(1)
|  | 序号 | 汇总内容 | 金额(元) | 其中：暂估价(元)
2013规范报表(控制价、投标)a表-04单位工程投标报价汇总表
|  | 1 | 2 | 3 | 4
单位工程预算报价汇总表
工程名称：河西分校体育馆电气安装改造工程-安装工程
标段： 第1页 共1页
|  | 序号 | 汇 总 内 容 | 金额(元) | 其中：暂估价(元)
|  | 1 | 分部分项工程
|  | 1.1 | 人工费
|  | 1.2 | 材料费
|  | 1.3 | 施工机具使用费
|  | 1.4 | 企业管理费
|  | 1.5 | 利润
|  | 2 | 措施项目 |  | —
|  | 2.1 | 单价措施项目费 |  | —
|  | 2.2 | 总价措施项目费
|  | 2.2.1 | 其中：安全文明施工措施费
|  | 3 | 其他项目 |  | —
|  | 3.1 | 其中：暂列金额 |  | —
|  | 3.2 | 其中：专业工程暂估价 |  | —
|  | 3.3 | 其中：计日工 |  | —
|  | 3.4 | 其中：总承包服务费 |  | —
|  | 4 | 规费 |  | —
|  | 5 | 税金 |  | —
|  | 投标报价合计=1+2+3+4+5 |  |  | 按营改增方式报价
未来软件编制 2016年07月02日
| f | 表-04

## 表-08分部分项工程和单价措施项目清单与计价表(0)
|  |  |  | 序号 | 项目编码 | 项目名称 | 项目特征描述 | 计量单位 | 工程量 | 金 额(元),综合单价 | 金 额(元),合价 | 金 额(元),其中， 暂估价
2013规范报表(控制价、投标)a表-08分部分项工程和单价措施项目清单与计价表
|  |  |  | 1 | 2 | 3 | 4 | 5 | 6 | 7 | 8 | 9
|  | 0 |  | 1: 分部分项工程和单价措施项目清单与计价表
工程名称：河西分校体育馆电气安装改造工程-安装工程
pg |  |  |  | 1: 标段： 第1页 共6页
|  |  |  | 序号 | 项目编码 | 项目名称 | 项目特征描述 | 计量单位 | 工程量 | 金 额(元)
[10 empty] | 综合单价 | 合价 | 其中
暂估价
bt |  | 0 |  | 3: C.4 电气
qd | 1 | 0 |  | 1 | 030404017002 | 配电箱 | 1.导入的特征 1.名称、编号：配电箱WLK1 2.规格 ：电器配置详见配电系统图3.无端子外部接线4.其他：详见设计要求5.安装方式：落地安装,#10基础槽钢安装 | 台 | 1
qd | 1 | 0 |  | 2 | 030404017003 | 配电箱 | 1.导入的特征 1.名称、编号：配电箱WLK2 2.规格 ：电器配置详见配电系统图3.无端子外部接线4.其他：详见设计要求5.安装方式：落地安装,#10基础槽钢安装 | 台 | 1
qd | 1 | 0 |  | 3 | 030404017004 | 配电箱 | 1.导入的特征 1.名称、编号：配电箱WLK3 2.规格 ：电器配置详见配电系统图3.无端子外部接线4.其他：详见设计要求5.安装方式：落地安装,#10基础槽钢安装 | 台 | 1
qd | 1 | 0 |  | 4 | 030404017005 | 配电箱 | 1.名称、编号：配电箱WLK4 PZ30 2.规格 ：电器配置详见配电系统图3.无端子外部接线4.其他：详见设计要求 | 台 | 1
qd | 1 | 0 |  | 5 | 030404017006 | 配电箱 | 1.导入的特征 1.名称、编号：配电箱WAL3 PZ30 2.规格 ：电器配置详见配电系统图3.无端子外部接线4.其他：详见设计要求 | 台 | 1
qd | 1 | 0 |  | 6 | 030404017007 | 配电箱 | 1.名称、编号：原配电箱调整增加回路安装 2.规格 ：电器配置详见配电系统图3.无端子外部接线4.其他：详见设计要求 | 台 | 4
qd | 1 | 0 |  | 7 | 030411003001 | 桥架 | 1.导入的特征 1.名称：电缆桥架2.型号、规格：XQJ-C-100*1003.材质：钢制槽式 | m | 45
qd | 1 | 0 |  | 8 | 030411003003 | 桥架 | 1.导入的特征 1.名称：电缆桥架2.型号、规格：XQJ-C-200*1003.材质：钢制槽式 | m | 31.2
qd | 1 | 0 |  | 9 | 030411003002 | 桥架 | 1.导入的特征 1.名称：电缆桥架2.型号、规格：XQJ-C-300*1003.材质：钢制槽式 | m | 22.4
qd | 1 | 0 |  | 10 | 030411003004 | 桥架 | 1.名称：电缆桥架2.型号、规格：XQJ-C-300*2003.材质：钢制槽式 | m | 55.8
qd | 1 | 0 | 0 | 11 | 030411003006 | 桥架 | 1.名称：电缆桥架2.型号、规格：XQJ-C-500*2003.材质：钢制槽式 | m | 55.8
byxj |  |  |  | 1: 本页小计
合 计
未来软件编制 2016年07月02日
|  | 1 | 1 | 1: 表-08
|  | 0 |  | 1: 分部分项工程和单价措施项目清单与计价表
工程名称：河西分校体育馆电气安装改造工程-安装工程
pg |  |  |  | 1: 标段： 第2页 共6页
|  |  |  | 序号 | 项目编码 | 项目名称 | 项目特征描述 | 计量单位 | 工程量 | 金 额(元)
[10 empty] | 综合单价 | 合价 | 其中
暂估价
qd | 1 | 0 |  | 12 | 030411003005 | 桥架 | 1.导入的特征 1.名称：电缆桥架2.型号、规格：槽式室外防水钢制桥架200*1003.材质：钢制槽式 | m | 30.6
qd | 1 | 0 |  | 13 | 030413001001 | 桥架支吊架 | 1.名称：桥架支吊架制作、安装2.规格：型钢3.除锈、防腐要求：除锈后刷红丹防锈漆二道，调合漆二道 | kg | 680
qd | 1 | 0 |  | 14 | 030408008001 | 防火堵洞 | 1.名称：防火封堵2.部位：电缆、桥架、线槽穿楼板、防火分区等处3.防火封堵材料及具体做法：详见防火规范及设计要求 | 处 | 7
qd | 1 | 0 |  | 15 | 030411001002 | 配管 | 1.名称：电缆、电线保护管2.材质：热镀锌钢管3.规格：DN1504.配置形式及部位：埋地 | m | 11
qd | 1 | 0 |  | 16 | 030411001008 | 配管 | 1.名称：电线、电缆保护管2.材质：热镀锌钢管3.规格：GC704.配置形式：砖、混凝土结构明配 | m | 4
qd | 1 | 0 |  | 17 | 030411001001 | 配管 | 1.名称：电线、电缆保护管2.材质：热镀锌钢管3.规格：GC504.配置形式：砖、混凝土结构明配 | m | 9
qd | 1 | 0 |  | 18 | 030411001003 | 配管 | 1.名称：电线、电缆保护管2.材质：热镀锌钢管3.规格：GC404.配置形式：砖、混凝土结构明配 | m | 294
qd | 1 | 0 |  | 19 | 030411001004 | 配管 | 1.名称：电线、电缆保护管2.材质：热镀锌钢管3.规格：GC204.配置形式：砖、混凝土结构明配 | m | 34.5
qd | 1 | 0 |  | 20 | 030411001005 | 配管 | 1.名称：电线、电缆保护管2.材质：镀锌电线管3.规格：KBG254.配置形式：砖、混凝土结构明配 | m | 148.3
qd | 1 | 0 |  | 21 | 030411001006 | 配管 | 1.名称：电线、电缆保护管2.材质：镀锌电线管3.规格：KBG204.配置形式：砖、混凝土结构明配 | m | 462
qd | 1 | 0 |  | 22 | 030413001002 | 铁构件 | 1.导入的特征 1.配置形式及部位：电气配管型钢支托架 | kg | 520
qd | 1 | 0 |  | 23 | 030411001007 | 配管 | 1.名称：电缆、电线保护管2.材质：热镀锌钢管3.规格：GC704.配置形式及部位：砖、混凝土结构暗配 | m | 21.6
qd | 1 | 0 |  | 24 | 030411001009 | 配管 | 1.导入的特征 1.名称：电缆、电线保护管2.材质：热镀锌钢管3.规格：GC404.配置形式及部位：砖、混凝土结构暗配 | m | 12.1
qd | 1 | 0 | 0 | 25 | 030411001010 | 配管 | 1.名称：电线、电缆保护管2.材质：镀锌电线管3.规格：KBG254.配置形式：砖、混凝土结构暗配 | m | 24.9
byxj |  |  |  | 1: 本页小计
合 计
未来软件编制 2016年07月02日
|  | 1 | 1 | 1: 表-08
|  | 0 |  | 1: 分部分项工程和单价措施项目清单与计价表
工程名称：河西分校体育馆电气安装改造工程-安装工程
pg |  |  |  | 1: 标段： 第3页 共6页
|  |  |  | 序号 | 项目编码 | 项目名称 | 项目特征描述 | 计量单位 | 工程量 | 金 额(元)
[10 empty] | 综合单价 | 合价 | 其中
暂估价
qd | 1 | 0 |  | 26 | 030411001011 | 配管 | 1.名称：电线、电缆保护管2.材质：镀锌电线管3.规格：KBG204.配置形式：砖、混凝土结构暗配 | m | 68.5
qd | 1 | 0 |  | 27 | 030411006001 | 接线盒 | 1.名称：接线盒2.材质：钢制镀锌3.安装形式：结构安装 | 个 | 85
qd | 1 | 0 |  | 28 | 030411006002 | 接线盒 | 1.名称：开关盒2.材质：钢制镀锌3.安装形式：结构安装 | 个 | 53
qd | 1 | 0 |  | 29 | 030411004002 | 配线 | 1.材质、型号、规格：塑铜线 BV-2.5mm22.配线形式：管内穿线3.配线部位：砖、混凝土结构 | m | 854
qd | 1 | 0 |  | 30 | 030411004003 | 配线 | 1.导入的特征 1.材质、型号、规格：塑铜线 BV-4mm22.配线形式：管内穿照明线3.配线部位：砖、混凝土结构 | m | 86
qd | 1 | 0 |  | 31 | 030411004001 | 配线 | 1.导入的特征 1.材质、型号、规格：塑铜线 BV-10mm22.配线形式：管内穿照明线3.配线部位：砖、混凝土结构 | m | 1545
qd | 1 | 0 |  | 32 | 030411004004 | 配线 | 1.导入的特征 1.材质、型号、规格：塑铜线 BV-2.5mm22.配线形式：线槽内穿线3.配线部位：砖、混凝土结构 | m | 3024
qd | 1 | 0 |  | 33 | 030411004005 | 配线 | 1.导入的特征 1.材质、型号、规格：塑铜线 BV-4mm22.配线形式：线槽内穿照明线3.配线部位：砖、混凝土结构 | m | 1982
qd | 1 | 0 |  | 34 | 030411004006 | 配线 | 1.导入的特征 1.材质、型号、规格：塑铜线 BV-10mm22.配线形式：线槽内穿照明线3.配线部位：砖、混凝土结构 | m | 312
qd | 1 | 0 |  | 35 | 030411004007 | 配线 | 1.导入的特征 1.材质、型号、规格：塑铜线 BV-16mm22.配线形式：线槽内穿照明线3.配线部位：砖、混凝土结构 | m | 324
qd | 1 | 0 |  | 36 | 030411004008 | 配线 | 1.导入的特征 1.材质、型号、规格：塑铜线 BV-25mm22.配线形式：线槽内穿照明线3.配线部位：砖、混凝土结构 | m | 206
qd | 1 | 0 |  | 37 | 030411004009 | 配线 | 1.导入的特征 1.材质、型号、规格：塑铜线 BV-35mm22.配线形式：线槽内穿照明线3.配线部位：砖、混凝土结构 | m | 187
qd | 1 | 0 |  | 38 | 030411004010 | 配线 | 1.材质、型号、规格：塑铜线 BV-50mm22.配线形式：线槽内穿照明线3.配线部位：砖、混凝土结构 | m | 161
qd | 1 | 0 | 0 | 39 | 030411004011 | 配线 | 1.材质、型号、规格：塑铜线 BV-95mm22.配线形式：线槽内穿照明线3.配线部位：砖、混凝土结构 | m | 223
byxj |  |  |  | 1: 本页小计
合 计
未来软件编制 2016年07月02日
|  | 1 | 1 | 1: 表-08
|  | 0 |  | 1: 分部分项工程和单价措施项目清单与计价表
工程名称：河西分校体育馆电气安装改造工程-安装工程
pg |  |  |  | 1: 标段： 第4页 共6页
|  |  |  | 序号 | 项目编码 | 项目名称 | 项目特征描述 | 计量单位 | 工程量 | 金 额(元)
[10 empty] | 综合单价 | 合价 | 其中
暂估价
qd | 1 | 0 |  | 40 | 030411004012 | 配线 | 1.导入的特征 1.材质、型号、规格：塑铜线 BV-6mm22.配线形式：管内穿照明线3.配线部位：砖、混凝土结构 | m | 129
qd | 1 | 0 |  | 41 | 030411004013 | 配线 | 1.导入的特征 1.材质、型号、规格：塑铜线 BV-6mm22.配线形式：线槽内穿照明线3.配线部位：砖、混凝土结构 | m | 514
qd | 1 | 0 |  | 42 | 030408001001 | 电力电缆 | 1.名称 1.型号：铜芯电力电缆2.规格：ZR22-YJ(F)E-4x185 3.敷设方式：桥架及穿管敷设 | m | 1080
qd | 1 | 0 |  | 43 | 030408001002 | 电力电缆 | 1.名称 1.型号：铜芯电力电缆2.规格：ZR-YJV-4x150+1x70 3.敷设方式：桥架及穿管敷设 | m | 52
qd | 1 | 0 |  | 44 | 030408001003 | 电力电缆 | 1.名称 1.型号：铜芯电力电缆2.规格：ZR-YJV-3x70+2x35 3.敷设方式：桥架及穿管敷设 | m | 103
qd | 1 | 0 |  | 45 | 030408001004 | 电力电缆 | 1.名称 1.型号：铜芯电力电缆2.规格：ZR-YJV-4x50+1x25 3.敷设方式：桥架及穿管敷设 | m | 82
qd | 1 | 0 |  | 46 | 030408001005 | 电力电缆 | 1.名称 1.型号：铜芯电力电缆2.规格：ZR-YJV-3x50+2x25 3.敷设方式：桥架及穿管敷设 | m | 481
qd | 1 | 0 |  | 47 | 030408001006 | 电力电缆 | 1.名称 1.型号：铜芯电力电缆2.规格：ZR-YJV-3x25+2x16 3.敷设方式：桥架及穿管敷设 | m | 165
qd | 1 | 0 |  | 48 | 030408001007 | 电力电缆 | 1.名称 1.型号：铜芯电力电缆2.规格：ZR-YJV-4x35+1x16 3.敷设方式：桥架及穿管敷设 | m | 150
qd | 1 | 0 |  | 49 | 030408001008 | 电力电缆 | 1.名称 1.型号：铜芯电力电缆2.规格：ZR-YJV-5x16 3.敷设方式：桥架及穿管敷设 | m | 54
qd | 1 | 0 |  | 50 | 030408001009 | 电力电缆 | 1.名称 1.型号：铜芯电力电缆2.规格：ZR-YJV-5x10 3.敷设方式：桥架及穿管敷设 | m | 21
qd | 1 | 0 |  | 51 | 030408001010 | 电力电缆 | 1.名称 1.型号：铜芯电力电缆2.规格：ZR-YJV-4x95+1x50 3.敷设方式：桥架及穿管敷设 | m | 79
qd | 1 | 0 |  | 52 | 030408006001 | 电力电缆头 | 1.名称 1.名称：铜芯电缆终端头制作、安装2.型号：35mm2内 | 个 | 20
qd | 1 | 0 |  | 53 | 030408006002 | 电力电缆头 | 1.名称 1.名称：铜芯电缆终端头制作、安装2.型号：120mm2内 | 个 | 24
qd | 1 | 0 |  | 54 | 030408006003 | 电力电缆头 | 1.名称 1.名称：铜芯电缆终端头制作、安装2.型号：240mm2内 | 个 | 6
qd | 1 | 0 |  | 55 | 030408006004 | 电力电缆头 | 1.名称 1.名称：铜芯电缆中间头制作、安装2.型号：120mm2内 | 个 | 2
qd | 1 | 0 |  | 56 | 030408006005 | 电力电缆头 | 1.名称 1.名称：铜芯电缆中间头制作、安装2.型号：120mm2内 | 个 | 2
qd | 1 | 0 | 0 | 57 | 030408006006 | 电力电缆头 | 1.名称 1.名称：铜芯电缆中间头制作、安装2.型号：240mm2内 | 个 | 2
byxj |  |  |  | 1: 本页小计
合 计
未来软件编制 2016年07月02日
|  | 1 | 1 | 1: 表-08
|  | 0 |  | 1: 分部分项工程和单价措施项目清单与计价表
工程名称：河西分校体育馆电气安装改造工程-安装工程
pg |  |  |  | 1: 标段： 第5页 共6页
|  |  |  | 序号 | 项目编码 | 项目名称 | 项目特征描述 | 计量单位 | 工程量 | 金 额(元)
[10 empty] | 综合单价 | 合价 | 其中
暂估价
qd | 1 | 0 |  | 58 | 030404034003 | 照明开关 | 1.导入的特征 1.名称、规格：暗装单控单极开关 86K21-102.安装方式：暗装,距地1.3米 | 个 | 2
qd | 1 | 0 |  | 59 | 030404035001 | 插座 | 1.名称、规格：暗装单相两孔加三孔插座 10A2.安装方式：暗装,距地0.3米 | 个 | 10
qd | 1 | 0 |  | 60 | 030412005001 | 荧光灯 | 1.名称 嵌入式应急双管LED-2*28W荧光灯90分钟 | 套 | 4
qd | 1 | 0 |  | 61 | 030404035003 | 插座 | 1.名称、规格：暗装单相带开关三孔插座 16A2.安装方式：暗装,距地0.3米 | 个 | 2
qd | 1 | 0 |  | 62 | 030411001016 | 配管 | 1.名称：电缆、电线保护管2.材质：金属软管3.规格：DN204.配置形式及部位：砖、混凝土结构明配 | m | 55
qd | 1 | 0 |  | 63 | 030411001019 | 配管 | 1.名称：电缆、电线保护管2.材质：金属软管3.规格：DN404.配置形式及部位：砖、混凝土结构明配 | m | 75
qd | 1 | 0 |  | 64 | 030406005001 | 电机检查接线 | 1.名称、型号 ：电机检查接线、调试2.容量（kW） ：3KW内 | 台 | 35
qd | 1 | 0 |  | 65 | 030406005002 | 电机检查接线 | 1.名称、型号 ：电机检查接线、调试2.容量（kW） ：30KW内 | 台 | 1
qd | 1 | 0 |  | 66 | 030406005003 | 电机检查接线 | 1.导入的特征 1.名称、型号 ：电机检查接线、调试2.容量（kW） ：100KW内 | 台 | 8
qd | 1 | 0 |  | 67 | 010101007003 | 原回路电线与后增加连接 | 1.导入的特征 1.原回路电线与后增加连接 | 项 | 1
qd | 1 | 0 |  | 68 | 031002003011 | 穿墙楼板钢套管 | 1.导入的特征 1.套管要求：穿越梁、墙体及楼板设置钢套管2.材质：热镀锌钢管3.规格：DN1504..填料材质：按施工规范要求 | 个 | 4
qd | 1 | 0 |  | 69 | 030413002002 | 凿（压）槽 | 1.名称 墙面开槽DN20 | m | 105
qd | 1 | 0 |  | 70 | 030413002003 | 凿（压）槽 | 1.名称 墙面开槽DN20 | m | 65
qd | 1 | 0 |  | 71 | 030413002001 | 凿（压）槽 | 1.名称 墙面开槽DN30 | m | 88
qd | 1 | 0 |  | 72 | 030413002004 | 凿（压）槽 | 1.名称 混凝土地面开槽DN20 | m | 36
qd | 1 | 0 |  | 73 | 030413002001 | 凿（压）槽 | 1.名称 混凝土地面开槽DN25 | m | 41
qd | 1 | 0 |  | 74 | 030414002001 | 送配电装置系统 | 1.类型：送配电系统综合调试2.电压等级（kv）：1kv以内 | 系统 | 1
|  | 0 | 0 | 1: 分部分项合计
byxj |  |  |  | 1: 本页小计
合 计
未来软件编制 2016年07月02日
|  | 1 | 1 | 1: 表-08
|  | 0 |  | 1: 分部分项工程和单价措施项目清单与计价表
工程名称：河西分校体育馆电气安装改造工程-安装工程
pg |  |  |  | 1: 标段： 第6页 共6页
|  |  |  | 序号 | 项目编码 | 项目名称 | 项目特征描述 | 计量单位 | 工程量 | 金 额(元)
[10 empty] | 综合单价 | 合价 | 其中
暂估价
qd |  | 0 |  | 75 | 031301017001 | 脚手架搭拆 | 1.场内、场外材料搬运2.搭、拆脚手架3.拆除脚手架后材料的堆放 | 项 | 1
|  | 0 |  | 1: 单价措施合计
byxj |  |  |  | 1: 本页小计
|  | 0 |  | 1: 合 计
未来软件编制 2016年07月02日
| f |  |  | 1: 表-08

## 表-13规费、税金项目计价表(1)
|  | 序号 | 项目名称 | 计算基础 | 计算基数(元) | 计算费率(%) | 金额（元）
2013规范报表(控制价、投标)a表-13规费、税金项目计价表
|  | 1 | 2 | 3 | 4 | 5 | 6
规费、税金项目计价表
工程名称：河西分校体育馆电气安装改造工程-安装工程
pg |  | 1: 标段： 第1页 共1页
|  | 序号 | 项 目 名 称 | 计算基础 | 计算基数(元) | 计算费率(%) | 金额（元）
|  | 1 | 规 费 | 分部分项工程费+措施项目费+其他项目费-工程设备费 |  | 100 | 0
|  | 1.1 | 社会保险费 |  |  | 2.4 | 0
|  | 1.2 | 住房公积金 |  |  | 0.42 | 0
|  | 1.3 | 工程排污费 |  |  | 0.1 | 0
|  | 2 | 税 金 | 分部分项工程费+措施项目费+其他项目费+规费-按规定不计税的工程设备金额 |  | 11 | 0
合 计
编制人（造价人员）: 复核人（造价工程师）:
| f | 1: 未来软件编制 2016年07月02日
| f | 1: 表-13