## 封-1招标工程量清单封面(单位工程)(0)
| 东围墙临时停车场改造工程 |  | 工程
招标工程量清单
招 标 人:
(单位盖章)
造价咨询人:
(单位盖章)
2016年11月6日
封-1

## 表-08分部分项工程和单价措施项目清单与计价表(0)
|  |  | 序号 | 项目编码 | 项目名称 | 计量单位 | 工程量 | 金 额(元),综合单价 | 金 额(元),合价 | 金 额(元),其中，暂估价
2013规范报表(招标)a表-08分部分项工程和单价措施项目清单与计价表
|  |  | 1 | 2 | 3 | 5 | 6 | 7 | 8 | 9
|  | 0 | 1: 分部分项工程和单价措施项目清单与计价表
pg |  |  | 1: 工程名称：东围墙临时停车场改造工程 标段： 第1页 共1页
|  |  | 序号 | 项目编码 | 项目名称 | 计量单位 | 工程量 | 金 额(元)
[8 empty] | 综合单价 | 合价 | 其中
暂估价
qd |  | 0 | 1 | 010101001001 | 清理垃圾 | m3 | 300
qd |  | 0 | 2 | 050201001001 | 平整场地 | m2 | 2656
qd |  | 0 | 3 | 050201001002 | 碎石垫层100mm厚 | m3 | 265.6
qd |  | 0 | 4 | 050201001003 | C25砼路面100mm厚 | m2 | 2656
qd |  | 0 | 5 | 030412007001 | 一般路灯（主材甲供） | 套 | 6
qd |  | 0 | 6 | 010501003001 | 路灯基础 | m3 | 3.84
qd |  | 0 | 7 | 030408001001 | 电力电缆-3*4mm2 | m | 160
qd |  | 0 | 8 | 030408003001 | DN25线管 | m | 160
|  | 0 | 1: 分部分项合计
|  | 0 | 1: 单价措施合计
byxj |  |  | 1: 本页小计
|  | 0 | 1: 合 计
|  | 0 | 1: 未来软件编制 2016年11月14日
| f |  | 1: 表-08