## 封-3投标总价封面(0)
|  | 金陵中学，小学综合部 |  |  | 工程
投 标 总 价
投 标 人:
(单位盖章)
2017年10月18日
封-3

## 表-08分部分项工程和单价措施项目清单与计价表(0)
序号 | 项目编码 | 项目名称 | 项目特征描述 | 计量单位 | 工程量 | 金 额(元),综合单价 | 金 额(元),合价 | 金 额(元),其中， 暂估价
1 | 2 | 3 | 4 | 5 | 6 | 7 | 8 | 9
分部分项工程和单价措施项目清单与计价表
工程名称：装饰工程 标段： 第1页 共1页
序号 | 项目编码 | 项目名称 | 项目特征描述 | 计量单位 | 工程量 | 金 额(元)
[6 empty] | 综合单价 | 合价 | 其中
暂估价
A 三楼书法教室
1 | 011302001005 | 吊顶天棚 | Φ 8吊筋，50系列轻钢龙骨9.5厚纸面石膏板复杂吊顶,板面补钉眼，贴胶带，批腻子三遍，乳胶漆三遍。 | m2 | 115
2 | 011502002003 | 木质装饰线 | 顶面成品木线条收边。 | m | 280
3 | 011207001009 | 墙面装饰板 | 墙面木龙骨，12厘板基层，软木装饰板面层。木材面防火涂料三遍。 | m2 | 39
4 | 011502002004 | 木质装饰线 | 墙面成品木线条收边。 | m | 38
5 | 011207001010 | 墙面装饰板 | 墙面木龙骨，12厘板基层，成品装饰板面层。木材面防火涂料三遍。 | m2 | 79
6 | 011406001004 | 抹灰面油漆 | 墙面批腻子三遍，乳胶漆三遍。 | m2 | 42
7 | 011504001005 | 成品遮光卷帘 | 成品遮光卷帘 | m2 | 18
8 | 010810002004 | 木窗帘盒 | 窗帘盒（200*200），18厚木工板，9.5纸面石膏板，板面补钉眼，贴胶带，批腻子三遍，乳胶漆三遍。木材面防火涂料三遍。 | m | 10
9 | 011105005004 | 木质踢脚线 | 80高成品木制踢脚线安装。 | m | 37
11 | 011501009002 | 不锈钢水槽 | 304 | m | 3
12 | 011102003002 | 块料楼地面 | 干硬性水泥砂浆粘贴800*800镜面木纹砖。 | m2 | 102
13 | 010801001009 | 木质门 | 成品木质门（900*2200），配套五金安装 | 樘 | 2
14 |  | 垂直运输 |  | 项 | 1
15 | 011701001005 | 综合脚手架 |  | m2 | 102
16 |  | 教师用书法桌 | 1000*2000榆木实木中式 | 件 | 1
17 |  | 教师用椅 | 中式官帽椅 | 件 | 1
18 |  | 学生用书法桌1桌4椅 | 中式榆木，桌面中间石材，900*1800*750 | 套 | 10

## 规费、税金项目计价表
规费、税金项目计价表
工程名称：四楼扎染教室装饰 标段：
序号 | 项 目 名 称 | 计算基础 | 计算基数(元) | 计算费率(%) | 金额（元）
1 | 规 费 | 分部分项工程费+措施项目费+其他项目费-除税工程设备费
1.1 | 社会保险费 |  |  | 2.4
1.2 | 住房公积金 |  |  | 0.42
1.3 | 工程排污费 |  |  | 0.1
2 | 税 金 | 分部分项工程费+措施项目费+其他项目费+规费－(甲供材料费+甲供设备费)/1.01 |  | 11
合 计
编制人（造价人员）: 复核人（造价工程师）:
未来软件编制 2017年11月01日
表-13