## 合唱教室
合唱教室音响设备配置清单
序号 | 产品名称 | 品牌 | 型号 | 品牌地 | 数量 | 单位 | 详细参数
1 | 扬声器系统（声场）
1.1 | 主扩声全频扬声器 | s)))e AUDIOTECHNIIK/德国 | V-10 | 德国 | 2 | 只 | 型号名称 : V-10 类型: 10”无源二分频全频音箱 频率范围（-6dB）: 65Hz-19KHz 功率（额定/峰值）（AES）: 350W / 1400W 灵敏度（1W/1M ）: 97dB 最大声压级（1M ）: 128dB 阻抗: 8Ω 指向角度（水平×垂直）: 70° × 55°，号角可以旋转 低音单元: 10"钕磁单元，3"音圈 高音单元: 1“钕磁钛膜压缩单元，1.35”音圈 分频点: 1.9KHz 保护: 高音保护 输入接口: 2×Neutrik NL-4 pins+1/-1 input/ THRU, pins+2/-2 空接 吊挂系统: 10×M8,吊挂点 箱体材料/喷漆: 15mm桦木多层板/ 聚脲喷漆 尺寸（W×H×D）: 340x 535 x 322mm 净重: 16.3Kg 特点: 舒服的提手,垂直可调支撑, (SM707), M8吊挂点 舒服的提手,垂直可调支撑, (SM707),M8吊挂点
2 | 功放系统
2.1 | 左右声道功放 | s)))e AUDIOTECHNIIK/德国 | MA-2600 | 德国 | 1 | 台 | 型号名称 : MA-2600 输出功率1KHz, < 0.05％THD> : 8 Ω : 2 x 600W;4 Ω : 2 x 900W,2 Ω : 2 x 1100W 8 Ω桥接 : 1800W; 4 Ω桥接 : 2000W. 频率范围(功率带宽+/- 0.1dB): 20Hz-20 KHz 相位响应(@ 1W20Hz-20 KHz): + 15度 总谐波失真1KHz(20Hz-20 KHz): ≤ 0.05％ 互调失真（SMPTE） : ≤ 0.05％ 阻尼系数(20Hz-500Hz@ 8Ω) : 500:1 串扰(20Hz-20 KHz) : >75 dB 增益（可选） : 26 / 32 /38dB 灵敏度 : 0.775 / 1.0/1.55V 信噪比 : 105 dB 尺寸（WxHxD）: 483 x 88 x 490mm 重量（Kg） : 23 Kg
3 | 控制系统
3.1 | 紧凑型数字调音台 | Midas | MR18 | 英国 | 1 | 台 | 支持iPad/Android平板控制的18路输入数字混音台，适用于录音棚和现场演出 16个获奖无数的MIDAS前置话放 内置Wifi模块，可直接与控制设备连接无需额外添加路由器 支持传输18in x 18out的前置USB2.0接口 支持增益共享式的Dugan *自动混音 4个数字效果器引擎 可通过ULTRANET连接P-16个人监听系统 6个aux输出和LR主输出均可使用动态处理和6段PEQ/31段GEQ 6个aux输出和LR主输出均为XLR平衡输出 40bit浮点数字信号处理 免费提供IOS,Android,PC,MAC,Linux操作系统的控制软件，可通过Ethernet,LAN或WIFI远程控制 MIDI In/Out允许MR18接收来自MIDI设备的信号控制 MIDAS公司承诺未来会不断对固件进行更新并免费提供下载 通用开关电源 3年质保 英国的设计与研发
3.2 | 液晶电视 | SHURP | 50" |  | 1 | 台
3.3 | 液晶电视滑车 |  |  |  | 1 | 个
3.4 | 反馈抑制器 | Klark Teknik | DF1000 | 英国 | 1 | 台 | 双通道反馈抑制处理器专为全自动和零配置设置而设计 系统增益提高10 dB 立即检测并停止声反馈。 语音和音乐都非常有效 超高速和高精度的DSP可选择每个通道最多可应用32个滤波器 两个完全独立的音频通道来处理立体声或分离的区域信号 非常窄的滤波器（高达1/30个八度），以保持整体信号完整性 前面板控制，具有抑制和滤波器复位按钮 组合线路电平XLR / TRS和3针Euroblock连接器上的两个平衡/不平衡输入 自动量程通用开关电源 音频输入 连接：2 x XLR / TRS组合 2 x 3-pin Euroblock 输入阻抗：约20kΩ 正常输入电平：+4 dBu 最大输入电平：+21 dBu 音频输出 连接：2 x XLR 2 x 3-pin Euroblock 输出阻抗：约50Ω 正常输出电平：+4 dBu 最大输出电平：+21 dBu 尺寸：50 x 483 x 294 mm 重量: 2.9 kg ( 6.4 lbs)
4 | 音源 |  |  |  | 1
4.1 | 多用途电容话筒 | SHURE | SM137 | 美国 | 3 | 套 | 乐器话筒 类型:电容,拾音模式:心形 频率响应20Hz-20kHz,灵敏度45dB, 输出阻抗150欧,重量195g,产地墨西哥 适用于原声吉他,原声贝斯,钢琴 木管乐器,弦乐器,管弦乐器
4.2 | 无线手持话筒 | SHURE | SLX24/SM58 | 美国 | 2 | 套 | 无线手持话筒系统 SLX4分集接收机,多达30个兼容系统,自动频率选择,可拆式1/4波长天线 五段发射音频信号强度指示,背光LCD显示屏,频率和电源锁定 背面音量控制,结实金属底板,XLR和6.35mm输出 SLX2/SM58心形动圈手持式发射器,自动发射机设置 带超时特性的LCD显示屏,频率和功率锁定,3段电池电量指示 两节AA电池 8小时供电,尺寸:254 x 51毫米,重量: 290g
4.3 | 无线头戴话筒 | SHURE | SLX14/SM35 | 美国 | 1 | 套 | 无线头戴话筒系统 SLX4分集接收机,多达30个兼容系统,自动频率选择,可拆式1/4波长天线 五段发射音频信号强度指示,背光LCD显示屏,频率和电源锁定 背面音量控制,结实金属底板,XLR和6.35mm输出 SLX1腰包发射机,红外线自动发射机设置,3段电池电量显示 背光LCD可显示编组和通道,频率和电源锁定,2节AA电池可持续使用8小时 SM35-TQG心形电容头戴话筒,频率响应40Hz-20kHz,灵敏度-59dB
5 | 线材辅料
5.1 | 线材辅料 | 定制 | 定制 | 中国 | 1 | 批 | 国内优质