## Sheet1
舞蹈室扩声系统
序号 | 设备名称 | 品牌 | 招标参数技术参数 | 数量 | 单位 | 单价 | 合价 | 备注
1 | 多功能音箱 | TENDZONE | ● 类型：8"同轴全频扬声器 ● 功率：连续100W/节目200W/峰值400W ● 额定阻抗：8Ω ● 灵敏度(1Ｗ@1Ｍ)：95dB ● 最大声压级(SPL)：121dB ● 频率响应：65Hz-20kHz ● 有效分频点：2.3kHz ● 毛重/净重：15kg/13kg ● 连接器类型：Speakon ● 尺寸(H×W×D)：373×288×250 ● 指向性(H×V)：60°×60° ● 高频驱动器保护：保护灯 ● 把手：1 ● 低频驱动器保护：8" ● 磁体重量：925g ● 低频音圈：50mm/2" ● 框架材料：压模铝 ● 高频音圈：2" ● 出口截面：1" ● 振动膜材料：钛质 ● 倒相孔：辐射状 ● 涂层：黑色喷漆 ● 箱体材料：18mm桦木胶合板 ● 网格：钢制网面 | 4 | 套
2 | 数字功放 | TENDZONE | 额定功率（EIA J测试标准，1 kHz，1% 总谐波失真） ● 通道数：2通道 ● 立体声模式@4Ω，每通道：600W ● 立体声模式@8Ω，每通道：300W ● 桥接模式@8Ω：1200W ● 桥接模式@16Ω：600W 音频性能参数 ● 频率响应：20Hz - 20KHz (10W@8Ω ±0.5dB) ● 信噪比：90dB ● 总谐波失真(THD)：0.2% ● 互调失真(IMD)：0.1% ● 阻尼系数(20Hz-200Hz)：200 ● 通道隔离度：60dB @ 1KHz ● 电压转换速率：50V/μs @ 8 Ω ● 模拟输入阻抗：平衡输入为10KΩ ● 总延时（输入至输出）：模拟输入：210微秒、AES输入：116微秒 ● 模拟输入灵敏度(8Ω负载额定输出) ：+4dBu ● 模拟电压增益(8Ω负载额定输出)：32dB ● 模拟输入最大输入电平：+20dBu ● 模拟输入ADC转换器：92KHz 24Bit采样 120dB动态范围 ● AES数字输入最小电压幅度：平衡200mVp-p ● AES数字输入最大电压幅度：平衡2500mVp-p ● AES数字输入：92KHz 24Bit采样 AES平衡 ● AES数字输入灵敏度：-20dBFS ●提供3C,CE,ROHS,FCC证书复印件并加盖原厂公章。 | 2 | 台
3 | 无线话筒 | TENDZONE | 频率范围：715-765 MHz 调制方式：宽带FM 可调范围：40 MHz 信道数目：160 信道间隔：250KHZ 频率调整：每一频段有160个频点可调 接收方式：CPU控制自动选讯 频率稳定度：±0.005%以内 动态范围：100 dB 最大频偏：±45 KHZ 音频响应：50Hz-18 KHZ（±3 dB）具有低频衰减滤波电路 综合信噪比：>105dB 综合失真：≤0.5% 工作温度：-10℃至40℃ | 2 | 套
4 | 调音台 | 雅马哈 | 最多4个话筒 / 10个线路输入 (4个单声道 + 3个立体声),1立体声母线,1 AUX (包括FX),“D-PRE”话放，带有倒向晶体管电路。,单旋钮压缩器,+48V幻象供电 | 2 | 台
5 | 系统集成费 |  | 安装调试费 线路铺设，调试等，含各种耗材、音频线。 | 2 | 批
合计 |  |  |  | 0