## Sheet1
二楼会议室-会议系统设备报价清单
序号 | 设备名称 | 品牌 | 招标参数技术参数 | 数量 | 单位 | 单价 | 合价
1 | 数字功放 | TENDZONE | 额定功率（EIA J测试标准，1 kHz，1% 总谐波失真） ● 通道数：2通道 ● 立体声模式@4Ω，每通道：600W ● 立体声模式@8Ω，每通道：300W ● 桥接模式@8Ω：1200W ● 桥接模式@16Ω：600W 音频性能参数 ● 频率响应：20Hz - 20KHz (10W@8Ω ±0.5dB) ● 信噪比：90dB ● 总谐波失真(THD)：0.2% ● 互调失真(IMD)：0.1% ● 阻尼系数(20Hz-200Hz)：200 ● 通道隔离度：60dB @ 1KHz ● 电压转换速率：50V/μs @ 8 Ω ● 模拟输入阻抗：平衡输入为10KΩ ● 总延时（输入至输出）：模拟输入：210微秒、AES输入：116微秒 ● 模拟输入灵敏度(8Ω负载额定输出) ：+4dBu ● 模拟电压增益(8Ω负载额定输出)：32dB ● 模拟输入最大输入电平：+20dBu ● 模拟输入ADC转换器：92KHz 24Bit采样 120dB动态范围 ● AES数字输入最小电压幅度：平衡200mVp-p ● AES数字输入最大电压幅度：平衡2500mVp-p ● AES数字输入：92KHz 24Bit采样 AES平衡 ● AES数字输入灵敏度：-20dBFS ●提供3C,CE,ROHS,FCC证书复印件并加盖原厂公章。 | 1 | 台
2 | 多功能音箱 | TENDZONE | ● 类型：6寸圆形镶嵌式音箱 ● 功率：持续50W，节目100W，峰值200W ● 连接特性：定阻 ● 定阻：16Ω ● 定压：- ● 频率响应：50Hz-20kHz (-10dB); 70Hz-20kHz(±3dB) ● 灵敏度：88dB/1Ｗ/1Ｍ; 111dB(最大SPL) ● 指向性：110×90（覆盖角度）；3.10（Q值） ● 低音单元：6"两段式、双阻抗线圈锥形驱动器 ● 高音单元：1"软球顶驱动器 ● 分频点：2.5kHz ● 形式：两分音带谐振箱体镶嵌扬声器 ● 音箱物理材料：ABS与金属网罩组成的面板，经防锈喷涂处理、一次性冲压 成型的金属音箱腔体 ● 连接端子：压线螺丝槽 ● 外观尺寸(W X D):295mm × 219mm ● 开孔尺寸:260mm（直径）；最低的天花内空高度：219mm ● 重量:4.1kg | 6 | 台
3 | 调音台 | 雅马哈 | 最多4个话筒 / 10个线路输入 (4个单声道 + 3个立体声),1立体声母线,1 AUX (包括FX),“D-PRE”话放，带有倒向晶体管电路。,单旋钮压缩器,+48V幻象供电 | 1 | 台
4 | 数字音频处理器 | TENDZONE | ●存储：预设8组 ●输入通道功能：前置放大、信号发生器、扩展器、压缩器、5段参量均衡具有PEQ、High-Shelf、Low-Shelf、LP、HP等类型可选 ●输出通道功能：可选8段参量均衡或31段图示均衡、延时器、分频器、高低通滤波器、限幅器 ●自适应回声消除（AEC）：回声消除尾长：256ms;内置ANC噪声消除量：18dB，MAX ●自适应反馈消除（AFC）：抑制点数：16点，具有手动，动态，固定三种处理方式，多种模式可选 ●采样频率：48kHz ●输入到输出动态范围：106dB ●幻像供电：DC 48V ●输入共模抑制：75dBu @ +20dBu , 60Hz ●通道隔离度：106dB ●频率响应：20Hz～20kHz (±0.5dB) ●本底噪(A-计权):-90dBu ●等效输入噪声EIN:≤-125dBu ●总谐波失真(THD+N):≤0.0025% @1kHz，+4dBu ●最大输入增益:42dB ●输入阻抗:10KΩbalance ●输出阻抗:100 ohm ●最大输出电平:20dBu ●工作电压:220VAC或110VAC、50Hz ●功率:60W ●尺寸大小（宽x深x高）: 44mmx488mm×260mm ●重量:3.2kg ●输出阻抗:100 ohm | 1 | 台
5 | 数字会议主机 | TENDZONE | ● 采用全数字会议技术，符合IEC60914国际标准 ● 通过会议主机前面板五维导航键盘可对所有会议功能进行集中控制 ● 采用高速RISC嵌入式数字处理硬件架构，提升了系统运行的速度和保证了系统的稳定性 ● 采用全数字音频传输与处理技术，所有通道的声音接近CD品质，设备之间传输距离可达150米 ● 装备2.8英寸LCD显示屏，中、英文菜单显示，可按需订购任意语言 ● 系统开机具备系统检测功能，可自定义会议单元编号 ● 内置输入、输出数字音量调节,对系统输入、输出的信号进行人性化调节 ● 内置视频矩阵切换，轻松管理多路视频信号 ● 视频跟踪具备球机参数、操作选选、视频矩阵及关MIC视频设置功能 ● 系统支持同时使用150台主席单元，可指定其中一台为执行主席单元 ● 系统具备线路带电“热插拔”功能，让系统的安全性及稳定性得到有力的保障 ● 具备两个RS-232串口，分别可连接PC电脑与可编程中央控制系统进行控制 ● 具备RS-422与RS-485视频控制方式，通过连接转换器也可进行RS-232控制 ● 内置平衡及非平衡音频输入、非平衡音频输出接口 ● 五种话筒管理模式 ● 数量限制模式:允许同时打开的单元数量1～6个 ● 先进先出模式:达到限制数量后，最后打开的单元覆盖最早打开的单元 ● 申请发言模式:所有代表单元发言，都由执行主席单元否决或批准 ● 声控启动模式:以声音控制开启单元，可调节声控门限 ● 自由讨论模式: 允许所有会议单元同时打开 ● 具备四路6芯会议单元输出接口，每路可连接30台会议单元，可同时连接150台会议单元 ● 配合会议扩展主机，整个系统可扩展65535台单元 ● 系统支持一线式手拉手连接、Y型线连接、分线盒连接及环形手拉手连接 ● 单一话筒关闭时，自动跟踪到前一个单元，全部话筒关闭时自动返回到预设全景 ● 协议共享，兼容所有目前流行的摄像机类型，单元的位置互相调换时，通过自动编号可自动修正跟踪单元视频，始终保持正确的跟踪位置 ● 采用铝合金机身，使用无危害成分材料，通过ROHS环保认证 ● 采用2U国际标准设计，可安装在19英寸机柜 ● 内置国际通用电源及稳压系统，保证在不稳定电压情况下安全使用 ● 配合会议管理软件可实现更多增值功能，使操作更简便、更高效、更人性化 | 1 | 台
6 | 鹅颈数字代表单元 | TENDZONE | 采用全数字会议技术，符合IEC60914国际标准 全数字音频传输技术，点对点接入方式 精致雅典的台面式设计,符合人体工程学,具有现代气息 具备任意分配ID地址,方便安装及避免ID地址重复现象 会议单元采用一线式手拉手连接方式 系统具备线路带电“热插拔”功能 不受外界驱动源干扰,具有强抗手机干扰能力 会议单元具备自动增益功能 具有五种话筒工作模式 ● 数量限制模式 ● 先进先出模式 ● 申请发言模式 ● 声控启动模式 ● 自由讨论模式 主席单元具优先发言权，不受数量限制，可关闭全部正在发言的代表单元 配合视频跟踪摄像机，通过预设可实现视频跟踪功能 ● 工作模式切换 ● 关闭指定话筒 ● 批准或拒绝申请发言 ● 关闭全部话筒 ● 关闭一个最先开启的话筒 配合会议管理软件可实现更多增值功能，使操作更简便、更高效、更人性化 | 23 | 只
7 | 会议系统主缆 | TENDZONE | 会议系统公－主缆 | 3 | 根
9 | 机柜 | 图腾 | 1200*600*600标准机柜 | 1 | 台
10 | 电源时序器 | TENDZONE | 最大输入电流 30A单路最大输出电流 16A辅助电源输出 前面板提供1路USB接口5V辅助电源输出，5V辅助电源最大输出0.5A工作电压 95V-240V输出电源插座 后面板8个受控16A万用插座，前面板2个直通16A万用插座插座标准 兼容国标、英标13A、美标、欧标 | 1 | 台
11 | 系统集成费 |  | 安装调试费 线路铺设，调试等，含各种耗材、音频线、网线、PDU。 | 1 | 批
12 | 饮水机 | 安吉尔 | 净饮机Jy1195lk
合计 |  |  |  | 0