## 表-08分部分项工程和单价措施项目清单与计价表(0)
|  |  | 序号 | 项目编码 | 项目名称 | 项目特征描述 | 计量单位 | 工程量 | 金 额(元),综合单价 | 金 额(元),合价 | 金 额(元),其中， 暂估价
2013规范报表(控制价、投标)a表-08分部分项工程和单价措施项目清单与计价表
|  |  | 1 | 2 | 3 | 4 | 5 | 6 | 7 | 8 | 9
|  | 0 | 1: 分部分项工程和单价措施项目清单与计价表
pg |  |  | 1: 工程名称：合班教室（安装） 标段： 第1页 共1页
|  |  | 序号 | 项目编码 | 项目名称 | 项目特征描述 | 计量单位 | 工程量 | 金 额(元)
[9 empty] | 综合单价 | 合价 | 其中
暂估价
bt |  | 0 | 3: 三楼合班教室; 5: 间; 6: 2
qd | 1 | 0 | 1 | 030404017001 | 配电箱 | 品牌施耐德，6回路，1总开， | 台 | 1
qd | 1 | 0 | 2 | 030411001002 | 配管 | 1.名称 JDG20 吊顶内敷设,铁构件 品牌：公元 | m | 189
qd | 1 | 0 | 3 | 030411001003 | 配管 | 1.名称 JDG20 暗敷设,含墙地面凿槽. 品牌：公元 | m | 98
qd | 1 | 0 | 4 | 030411001004 | 配管 | 1.名称 JDG25 暗敷设,含墙地面凿槽. 品牌：公元 | m | 35
qd | 1 | 0 | 5 | 030404031001 | 小电器 | 1.名称 接线盒 | 个 | 30
qd | 1 | 0 | 6 | 031001006001 | 塑料管 | 1.安装部位 金属软管DN20 | m | 15
qd | 1 | 0 | 7 | 030411004002 | 配线 | 1.名称 ZR-BV 4 管内穿线 品牌：江南 | m | 150
qd | 1 | 0 | 8 | 030411004003 | 配线 | 1.名称 ZR-BV 2.5 管内穿线 品牌：江南 | m | 600
qd | 1 | 0 | 9 | 030404035001 | 插座 | 品牌施耐德，空调插座380V | 个 | 2
qd | 1 | 0 | 10 | 030404035002 | 插座 | 品牌施耐德，五孔 | 个 | 8
qd | 1 | 0 | 11 | 030404034001 | 照明开关 | 1.名称 三联单控暗开关 安装 | 个 | 2
qd | 1 | 0 | 12 | 030412004003 | 装饰灯 | LED灯带 （灯膜内） 品牌：欧普 | m | 95
|  | 0 | 1: 分部分项合计
qd |  | 0 | 1: 13; 2: 031301017001; 3: 脚手架搭拆; 5: 项; 6: 1
|  | 0 | 1: 单价措施合计
byxj |  |  | 1: 本页小计
|  | 0 | 1: 合 计
未来软件编制 2017年11月01日
| f |  | 1: 表-08

## 表-13规费、税金项目计价表(1)
规费、税金项目计价表
工程名称：五楼合唱教室装饰（安装） 标段：
序号 | 项 目 名 称 | 计算基础 | 计算基数(元) | 计算费率(%) | 金额（元）
1 | 规 费 | 分部分项工程费+措施项目费+其他项目费-除税工程设备费
1.1 | 社会保险费 |  |  | 2.4
1.2 | 住房公积金 |  |  | 0.42
1.3 | 工程排污费 |  |  | 0.1
2 | 税 金 | 分部分项工程费+措施项目费+其他项目费+规费－(甲供材料费+甲供设备费)/1.01 |  | 11
合 计
编制人（造价人员）: 复核人（造价工程师）:
未来软件编制 2017年11月01日
表-13