## 封-3投标总价封面(0)
|  | 金陵中学，小学综合部 |  |  | 工程
投 标 总 价
投 标 人:
(单位盖章)
2017年10月18日
封-3

## 表-08分部分项工程和单价措施项目清单与计价表(0)
序号 | 项目编码 | 项目名称 | 项目特征描述 | 计量单位 | 工程量 | 金 额(元),综合单价 | 金 额(元),合价 | 金 额(元),其中， 暂估价
1 | 2 | 3 | 4 | 5 | 6 | 7 | 8 | 9
分部分项工程和单价措施项目清单与计价表
工程名称：装饰工程 标段： 第1页 共1页
序号 | 项目编码 | 项目名称 | 项目特征描述 | 计量单位 | 工程量 | 金 额(元)
[6 empty] | 综合单价 | 合价 | 其中
暂估价
|  | 一楼科学教室（实验） |  | 间 | 2
1 | 011302001001 | 吊顶天棚 | Φ 8吊筋，50系列轻钢龙骨9.5厚纸面石膏板简单吊顶,板面补钉眼，贴胶带，批腻子三遍，乳胶漆三遍。 | m2 | 98
2 | 011303001001 | 发光软膜天棚 | 发光软膜天棚木工板基层制作 | m2 | 27
3 | 011406001001 | 抹灰面油漆 | 墙面批腻子三遍，乳胶漆三遍。 | m2 | 83
4 | 011207001001 | 墙面装饰板 | 墙面木龙骨，12厘板基层，成品装饰板面层。木材面防火涂料三遍。 | m2 | 42
5 | 011207001001 | 墙面展示用软木板 | 九厘板基层+软木，实木边框 | m2 | 4.5
6 | 011504001001 | 成品遮光卷帘 | 成品遮光卷帘 | m2 | 18
7 | 011105005001 | 木质踢脚线 | 80高成品木制踢脚线安装。 | m | 37
8 | 011501009002 | 不锈钢水槽安装 |  | m | 3
9 | 011102003002 | 块料楼地面 | 干硬性水泥砂浆粘贴800*800镜面木纹砖。 | m2 | 102
10 | 010810002001 | 木窗帘盒 | 窗帘盒（200*200），18厚木工板，9.5纸面石膏板，板面补钉眼，贴胶带，批腻子三遍，乳胶漆三遍。木材面防火涂料三遍。 | m | 10
11 | 010801001001 | 木质门 | 成品木质门实木门（900*2200），配套五金安装 | 樘 | 2
12 | 011701001001 | 综合脚手架 |  | m2 | 98
13 | 011703001001 | 垂直运输 |  | 项 | 1
14 |  | 置物柜 | 兔宝宝生态板1200*2000*400 | 件 | 3
15 |  | 教师讲台 | 兔宝宝生态板1200*600*880 | 套 | 1
16 |  | 1桌6椅实验桌 | 兔宝宝生态板桌直径1700，六边形。配6把钢木椅 | 套 | 7

## 规费、税金项目计价表
规费、税金项目计价表
工程名称： 标段：
序号 | 项 目 名 称 | 计算基础 | 计算基数(元) | 计算费率(%) | 金额（元）
1 | 规 费 | 分部分项工程费+措施项目费+其他项目费-除税工程设备费
1.1 | 社会保险费 |  |  | 2.4
1.2 | 住房公积金 |  |  | 0.42
1.3 | 工程排污费 |  |  | 0.1
2 | 税 金 | 分部分项工程费+措施项目费+其他项目费+规费－(甲供材料费+甲供设备费)/1.01 |  | 11
合 计
编制人（造价人员）: 复核人（造价工程师）:
未来软件编制 2017年11月01日
表-13