## 封-3投标总价封面(单位工程)(0)
|  | 四楼演播室装饰 |  |  | 工程
投 标 总 价
投 标 人:
(单位盖章)
2017年 月 日
封-3

## 表-03单项工程招标控制价汇总表(1)
|  |  | 序号 | 单位工程名称 | 金额(元) | 其 中：(元),暂估价 | 其中:(元)，文明施工费 | 其 中：(元),规费
2013规范报表(控制价、投标)a表-03单项工程招标控制价汇总表
|  |  | 1 | 2 | 3 | 4 | 5 | 6
单项工程投标报价汇总表
|  | 工程名称: | 1: 工程名称：金陵中学河西分校小学-----四楼演播室 第1页 共1页
|  |  | 序号 | 单位工程名称 | 金额(元) | 其 中：(元)
[6 empty] | 暂估价 | 安全文明施工费 | 规费
|  |  | 1 | 四楼演播室装饰
合 计
| f |  | 1: 表-03

## 表-04单位工程投标报价汇总表(1)
|  | 序号 | 汇总内容 | 金额(元) | 其中：暂估价(元)
2013规范报表(控制价、投标)a表-04单位工程投标报价汇总表
|  | 1 | 2 | 3 | 4
单位工程投标报价汇总表
工程名称：四楼演播室装饰 标段： 第1页 共1页
|  | 序号 | 汇 总 内 容 | 金额(元) | 其中：暂估价(元)
|  | 1 | 分部分项工程
|  | 1.1 | 人工费
|  | 1.2 | 材料费
|  | 1.3 | 施工机具使用费
|  | 1.4 | 企业管理费
|  | 1.5 | 利润
|  | 2 | 措施项目 |  | —
|  | 2.1 | 单价措施项目费 |  | —
|  | 2.2 | 总价措施项目费
|  | 2.2.1 | 其中：安全文明施工措施费
|  | 3 | 其他项目 |  | —
|  | 3.1 | 其中：暂列金额 |  | —
|  | 3.2 | 其中：专业工程暂估价 |  | —
|  | 3.3 | 其中：计日工 |  | —
|  | 4 | 规费 |  | —
|  | 5 | 税金 |  | —
投标报价合计=1+2+3+4+5
| f | 表-04

## 表-08分部分项工程和单价措施项目清单与计价表(0)
|  |  |  | 序号 | 项目编码 | 项目名称 | 项目特征描述 | 计量单位 | 工程量 | 金 额(元),综合单价 | 金 额(元),合价 | 金 额(元),其中， 暂估价
2013规范报表(控制价、投标)a表-08分部分项工程和单价措施项目清单与计价表
|  |  |  | 1 | 2 | 3 | 4 | 5 | 6 | 7 | 8 | 9
|  | 0 |  | 1: 分部分项工程和单价措施项目清单与计价表
pg |  |  |  | 1: 工程名称：四楼演播室装饰 标段： 第1页 共12页
|  |  |  | 序号 | 项目编码 | 项目名称 | 项目特征描述 | 计量单位 | 工程量 | 金 额(元)
[10 empty] | 综合单价 | 合价 | 其中
暂估价
bt |  | 0 |  | 3: C.4 四楼录播室装饰
qd | 1 | 0 |  | 1 | 011104002001 | 毛地板演播台 | 100高，木骨架500*500，覆面木工板+毛地板 | m2 | 33.6
qd | 1 | 0 |  | 2 | 011104001001 | 地毯地面 | 1、地面找平30厚；2、防静电纯毛地毯 | m2 | 73.08
qd | 1 | 0 |  | 3 | 011206001001 | 石材零星项目 | 大理石门槛 | m2 | 0.66
qd | 1 | 0 |  | 4 | 011207001001 | 墙面装饰板 | 控制室：木龙骨+木工板+木质吸音墙面，出墙面50，（品牌：兔宝宝、华润） | m2 | 81.58
qd | 1 | 0 |  | 5 | 011207001002 | 墙面装饰板 | 木龙骨+木工板+软包墙面，出墙面50，（品牌：兔宝宝、华润） | m2 | 101.78
qd | 1 | 0 |  | 6 | 011502001001 | 金属装饰线 | 亚光不锈钢线条 | m | 129
qd | 1 | 0 |  | 7 | 011207001003 | 电动背景幕墙 | 进口电机，抠像环境幕 | m2 | 23.04
qd | 1 | 0 |  | 8 | 011302001001 | 吊顶天棚 | 控制室：轻钢龙骨双层石膏板吊顶（复杂型），（品牌：龙牌） | m2 | 32.19
qd | 1 | 0 |  | 9 | 011302001002 | 吊顶天棚 | 演播室：50*50铝合金方通间距300*300，结构板底喷黑 | m2 | 73.08
qd | 1 | 0 |  | 10 | 010801002001 | 木质门带套 | 1100*2200隔音门 | 樘 | 3
qd | 1 | 0 |  | 11 | 010801003001 | 木质窗 | 2400*1200观察窗，含开门洞 | 樘 | 1
qd | 1 | 0 |  | 12 | 011407002001 | 天棚喷刷涂料 | 吊顶天棚：钉眼防锈，贴绷带，阳角PVC护角条，批腻子刷高级乳胶漆三遍，（品牌：立邦） | m2 | 32.19
qd | 1 | 0 |  | 13 | 011501001001 | 演播台 | 3M演播台，定制，配2个可调节座椅 | 套 | 1
bt |  | 0 |  | 3: C.4 四楼录播室安装
qd | 1 | 0 |  | 14 | 030404017001 | 配电箱 | 品牌施耐德，20回路，1总开，可编程模块 | 台 | 1
qd | 1 | 0 |  | 15 | 030411001001 | 配管 | 1.名称 JDG50 吊顶内敷设,铁构件 2、品牌：公元 | m | 20
qd | 1 | 0 |  | 16 | 030408001001 | 电力电缆 | 1.名称 YJV-5*16 2、品牌：江南 | m | 80
qd | 1 | 0 |  | 17 | 030411001002 | 配管 | 1.名称 JDG20 吊顶内敷设,铁构件 2、品牌：公元 | m | 600
qd | 1 | 0 |  | 18 | 030411001003 | 配管 | 1.名称 JDG20 暗敷设,含墙地面凿槽. 2、品牌：公元 | m | 80
qd | 1 | 0 |  | 19 | 030411001004 | 配管 | 1.名称 JDG25 暗敷设,含墙地面凿槽. 2、品牌：公元 | m | 50
qd | 1 | 0 | 0 | 20 | 030411004001 | 配线 | 1.名称 ZR-BV 6 管内穿线 2、品牌：江南 | m | 150
byxj |  |  |  | 1: 本页小计
合 计
|  | 1 | 1 | 1: 表-08
|  | 0 |  | 1: 分部分项工程和单价措施项目清单与计价表
pg |  |  |  | 1: 工程名称：四楼演播室装饰 标段： 第2页 共12页
|  |  |  | 序号 | 项目编码 | 项目名称 | 项目特征描述 | 计量单位 | 工程量 | 金 额(元)
[10 empty] | 综合单价 | 合价 | 其中
暂估价
qd | 1 | 0 |  | 21 | 030411003001 | 桥架100*100 | 1.导入的特征 1.名称 金属盘式桥架2.规格 100*1003.接地方式 接地 | m | 60
qd | 1 | 0 |  | 22 | 030404035001 | 插座 | 品牌施耐德，空调插座380V | 个 | 2
qd | 1 | 0 |  | 23 | 030404035002 | 插座 | 品牌施耐德，五孔 | 个 | 12
qd | 1 | 0 |  | 24 | 030404035003 | 插座 | 1.名称 网络信息插座单口 | 个 | 3
qd | 1 | 0 |  | 25 | 030412004001 | 装饰灯 | 1.名称 筒灯安装 含配套金属软管、支吊架制作安装 2、品牌：欧普 | 套 | 16
qd | 1 | 0 |  | 26 | 030404034001 | 照明开关 | 1.名称 三联单控暗开关 安装 | 个 | 3
qd | 1 | 0 |  | 27 | 030412004002 | 装饰灯 | 1.导入的特征 1.名称 应急筒灯 20W 吊装 满足消防验收要求 | 套 | 4
bt |  | 0 |  | 3: C.5 录播设备
qd | 1 | 0 | 0 | 28 | 030501012001 | 4K专业摄像机 | 产地品牌：松下/日本 1、传感器尺寸：1/2.3” BSI CMOS传感器 4K专业摄像机 2、总像素不低于18.47万像素 20倍光学变焦，平稳光学防抖功能 3、配合广播级视频采集控制系统，可以远程实现摄像机镜头的变焦、聚焦、光圈控制、白平衡、菜单调节、镜头预置位等调用功能，同时可以远程调用和操作摄像机菜单 4、镜头：35mm相当于：29.6mm至355 mm 滤镜直径 62 mm 5、增益：0、3、6、9、12、15、18、21、24 dB，低照度（30、36 dB）、AGC自动增益控制 6、自带3.5英寸液晶屏，带智能辅助聚焦功能 7、录制格式：H.264 4K 150Mbps，H.264 HD 50M/35Mbps ，H.264 SD 8M，AVCHD 28/24/17/9/5Mbps Proxy 1.2Mbps 8、支持双编码同时录制：HD+HD , HD+WEB 9、内置立体声麦克风 10、视频输出：HDMI、AV，通过HDMI接口实时输出4K UHD，含内存、读卡器、电池等。 | 台 | 2
byxj |  |  |  | 1: 本页小计
合 计
|  | 1 | 1 | 1: 表-08
|  | 0 |  | 1: 分部分项工程和单价措施项目清单与计价表
pg |  |  |  | 1: 工程名称：四楼演播室装饰 标段： 第3页 共12页
|  |  |  | 序号 | 项目编码 | 项目名称 | 项目特征描述 | 计量单位 | 工程量 | 金 额(元)
[10 empty] | 综合单价 | 合价 | 其中
暂估价
qd | 1 | 0 |  | 29 | 030501012002 | 提词器 | 品牌产地：金 1、进口超薄镀膜单反射光学玻璃，具备一致性好，抗老化，寿命长，耐磨损，不易吸附静电等特点。显示器采用特殊控制电路，字符大，亮度高，文字清晰。整体支架采用专业设计，带有角轮，移动方便。采用全中文操作平台和专用的提词器软件。操作方式灵活方便。 2、高画质：提词器的反射屏为专业设计TFT液晶平板显示器。进口超薄介质光学玻璃。视距大于3米，图像鲜艳，分辨率高，1024x768像素。广视角：水平140°， 垂直130°。在很亮的演播室环境下图像也很清楚。高对比度视频电路设计，可达150：1。6、19寸液晶屏。 3、高性能：对画面进行最适当的调节。软件与XP、W7兼容。应用方便，操作灵活； 4、自检屏可以辅助播音员利用自己眼睛的余光来调整自己的状态。 5、配备专业提词器软件：专业提词器软件，中文XP、W7平台，方便操作，具有多种功能，如镜像、A、B播音员分色播出、滚动速度任意调整，方便灵活；字号、字体任意设置，边缘锯齿，字色、背景色任意搭配等。操作便携，主要功能通过鼠标操作即可达成使要求。 6、CPU：I3以上；内存：4GB 以上；硬盘： 500G 显卡：支持3D实时渲染的带2G显存显卡（NVIDI）电源 :400 W (110-230V) 。 ★提词器系统软件获得计算机软件著作权登记证书、软件产品登记证书及通过市级或市级以上软件评测中心检测报告。 | 台 | 1
qd | 1 | 0 | 0 | 30 | 030501012003 | 三脚架 | 采用φ65mm的爪式球碗，便于水平调整/采用三级圆形双管脚架,拍摄时能抗弯曲和拉伸/摄像机固定 采用快拆式固定板，只需一按一扳就能随意取放摄像机规格/液压阻尼系统/摄像机固定：快拆式固定板/底座（爪球）：不小于φ65mm/承重范围：不小于5kg/重量：不大于3.2kg/最大高度：1500mm/最小高度：750mm/级数：三级，含滑轮车 | 个 | 2
byxj |  |  |  | 1: 本页小计
合 计
|  | 1 | 1 | 1: 表-08
|  | 0 |  | 1: 分部分项工程和单价措施项目清单与计价表
pg |  |  |  | 1: 工程名称：四楼演播室装饰 标段： 第4页 共12页
|  |  |  | 序号 | 项目编码 | 项目名称 | 项目特征描述 | 计量单位 | 工程量 | 金 额(元)
[10 empty] | 综合单价 | 合价 | 其中
暂估价
qd | 1 | 0 |  | 31 | 030501012004 | 显示器 | 品牌：AOC 21.5寸，全高清 | 台 | 2
qd | 1 | 0 |  | 32 | 030501012005 | 键鼠 | 品牌.罗技 | 套 | 2
qd | 1 | 0 |  | 33 | 030501012006 | 液晶电视 | 1. SHURP 50”含吊架 | 台 | 2
qd | 1 | 0 |  | 34 | 030501012007 | 机柜 | 1. 品牌：图腾 600*800*1600，玻璃门 | 台 | 1
qd | 1 | 0 |  | 35 | 030501012008 | 操作台 | 定制 | 个 | 1
qd | 1 | 0 |  | 36 | 030501012009 | 网络交换机 | 1.H3C 16口，1000/100/10M自适应 | 台 | 1
qd | 1 | 0 |  | 37 | 030501012010 | UPS | 1. 品牌：山特 在线式，800W，0.25小时 | 台 | 1
qd | 1 | 0 |  | 38 | 030501012011 | 嵌入式控制触摸屏 | 1. 品牌：KANURO 嵌入式7吋触摸屏控制终端，网络接口，485控制接口，RS232控制接口。含控制软件。 | 块 | 1
qd | 1 | 0 |  | 39 | 030501012012 | 控制主机 | 品牌：KANURO 读卡器接口、2个RS232接口、485接口、网络接口、2路弱常开电继电器接口、1路常开常闭继电器（电锁）接口，2路开关量输入接口。1路50W/DC供电接口（电压可选）、1路220V/13A长供电接口、4路220V/13A可控电源接口，2路220V/10A互锁幕布电源接口。本地10键控制面板接口 | 台 | 1
qd | 1 | 0 | 0 | 40 | 030501012013 | 10键面板 | 品牌：KANURO 可编程机架式10键控制面板 | 块 | 1
byxj |  |  |  | 1: 本页小计
合 计
|  | 1 | 1 | 1: 表-08
|  | 0 |  | 1: 分部分项工程和单价措施项目清单与计价表
pg |  |  |  | 1: 工程名称：四楼演播室装饰 标段： 第5页 共12页
|  |  |  | 序号 | 项目编码 | 项目名称 | 项目特征描述 | 计量单位 | 工程量 | 金 额(元)
[10 empty] | 综合单价 | 合价 | 其中
暂估价
qd | 1 | 0 |  | 41 | 030501012014 | 红外发射棒 | 品牌：KANURO 485总线式红外发射棒 | 只 | 2
qd | 1 | 0 | 0 | 42 | 030501012015 | 非接触式读卡器 | 品牌：KANURO 非接触插卡式读卡器 | 只 | 1
byxj |  |  |  | 1: 本页小计
合 计
|  | 1 | 1 | 1: 表-08
|  | 0 |  | 1: 分部分项工程和单价措施项目清单与计价表
pg |  |  |  | 1: 工程名称：四楼演播室装饰 标段： 第6页 共12页
|  |  |  | 序号 | 项目编码 | 项目名称 | 项目特征描述 | 计量单位 | 工程量 | 金 额(元)
[10 empty] | 综合单价 | 合价 | 其中
暂估价
qd | 1 | 0 | 0 | 43 | 030501012016 | 2路虚拟导录播系统 | 件可自行添加片头、字幕、片尾。为方便使用方进行舞台节目表演录制， 18. ★提供35000首以上MP3歌库，涵盖爱国歌曲，儿童歌曲，校园歌曲（包含原唱、伴奏和字幕），播出画面可添加演唱者姓名并实时保存，节目录制时可隐藏字幕。支持外部歌曲导入； 19. ★系统提供中学语文\英语\历史\地理的3D虚拟现实背景图库以及新闻播音、导游解说、礼仪形体实训所需要的虚拟3D背景库，数量不少于300个，供口语、表演训练选择使用。 20. ★3D背景资源库入围中央电化教育馆2017年”数字校园综合解决方案”(提供入围证书复印件加盖公章,原件备查) 21. ★为确保3D虚拟背景资源库无知识产权争议，提供中学语文\历史\地理的3D背景资源库软件著作权证书、提供中学英语3D背景资源库软件著作权登记证书及软件产品登记证书（提供证书复印件并加盖厂家红色公章，原件备查）。 22. 系统提供多种虚拟小物件供现场添加，可以随意调节小部件大小和位置，可以遮挡场景与机位窗口的任意部位，加强演播效果。 开放形的素材管理，场景部件、台标、图片、视频等均可在后台轻松导入；可实时增加定制台标任意位置插入；高清3D背景资源可单独在PAD上预览。 23. 与3D Vision兼容配合的控制程序技术，有效消除场景锯齿，图形运行平稳不撕裂； 24. ★粒子特效实时渲染，系统可提供多种舞台特效，对画面进行实时渲染，如：飘雪、光圈等。 且系统内置了多种特效素材，特效数量不少于10个； 25. ★无需切换至WINDOWS系统界面，在虚拟导录播软件界面中，可一键启动第三方非编软件,方便使用者对视频进行后期的编辑处理。 26. ★根据项目学校校园实景，定制高清3D校园全景虚拟现实漫游一套，供学校观摩、展示、宣传使用（需演示其它学校成功案例中3D校园全景）。提供虚拟现实漫游系统计算机软件著作权登记证书及软件产品登记（提供证书复印件并加盖厂家红色公章，原件备查） | 套 | 1
byxj |  |  |  | 1: 本页小计
合 计
|  | 1 | 1 | 1: 表-08
|  | 0 |  | 1: 分部分项工程和单价措施项目清单与计价表
pg |  |  |  | 1: 工程名称：四楼演播室装饰 标段： 第7页 共12页
|  |  |  | 序号 | 项目编码 | 项目名称 | 项目特征描述 | 计量单位 | 工程量 | 金 额(元)
[10 empty] | 综合单价 | 合价 | 其中
暂估价
qd | 1 | 0 | 0 | 44 | 030501012017 | 便携式网络电视直播系统 | 1.品牌： HSTREAM 硬件部分 1. 设备须采用工控机架结构，CPU不低于Inteli73700，内存不低于6GB，内置2TB硬盘，含推拉式航空箱，集成液晶显示屏； 2. 设备须内置2路HDMI高清视频、1路DVI-I计算机信号采集端口，可同时显示接入的2路高清视频及1路电脑信号；可扩展HDMI，VGA、色差、CVBS等常见视频接口； 3. 所有采集通道须全部支持FullHD（1920×1080）格式信号采集，并向下兼容； 4. 设备须内置独立系统开关控制器，可通过中控设备一键开关录播主机，须不受网络、操作系统异常影响；不接受网络唤醒开关方式； 5. 设备须符合业界标准，采用标准媒体编码格式，其中视频编码须支持H.264、VC1两种编码格式，音频须采用AAC编码，生成文件须至少支持标准MP4格式封装； 6. 设备编码码流须可调，256Kbps~12Mbps自行设置； 7. 设备须内置RJ45网络接口，支持千兆网络； 8. 设备须内置音频输入接口，包括线路输入、输出，麦克输入，须支持本地监听音箱接入实现录制现场监听； 9. 设备须内置至少4路RS-232接口，用于扩展控制； 10. 须内置至少1路HDMI信号环出接口； 软件部分 11. 须支持不少于5路高清视频、计算机信号采集， 12. 需具备至少3通道视频实时预览窗口，可预览采集、播出画面，所有信号分辨率均可支持1920×1080; 13. 录制分辨率须支持1080P，并向下兼容； 14. 须支持单画面、多画面、画中画等录制格式； 15. 须支持画面叠加及画面拼接等特效处理，其中画面拼接应由系统直接生成拼接好的文件，不得借助播放器合成； 16. 须具备多种导播控制方式，本地、远程等； 17. 须支持自动录播和手动录播，两种录播模式需支持无缝切换； 18. 须支持淡入淡出、划像、画中画等常用特技切换方式，内置时基，保证视频稳定、过渡自然，无需另配导播系统即可完成信号切换； 19. 需具备特效推杆，可手动控制特效切换时间，产生特殊效果； 20. 须支持片头片尾添加、支持Logo添加，均可实现个性化设置； 21. 须同时支持单画面电影、多画面合成、资源三种录播模式，录制分辨率不低于1920×1080； 22. 录制模式须支持H.264、VC1两种编码算法； 23. ★须同时支持RTMP(FLV)、RTSP、WMS等多种流媒体协议; 24. 须支持将录制完成的文件以人工或自动方式上传服务器； 25. 须支持录制过程中实时操作摄像机PTZ运动，可随时切换至自动跟踪定位模式； 26. 须提供媒体文件远程管理功能，可通过网络远程管理媒体文件，包括复制、移动、改名、删除、下载、上传服务器等； 27. 须支持直接记录文件，可在保存高码流文件的同时保存多路信号源原始画面 28. 须支持网络直播点播、可跨网段浏览直播、点播内容 29. 须支持多码流推送，可同时推送不同码流数据； 30. ★须支持远程互动功能，支持H.323标准视频会议协议规； 31. 须支持信号环出功能，支持本地信号及远端互动信号环出； 32. 环出信号须支持根据录制实际场景自动切换画面； | 套 | 1
byxj |  |  |  | 1: 本页小计
合 计
未来软件编制
|  | 1 | 1 | 1: 表-08
|  | 0 |  | 1: 分部分项工程和单价措施项目清单与计价表
pg |  |  |  | 1: 工程名称：四楼演播室装饰 标段： 第8页 共12页
|  |  |  | 序号 | 项目编码 | 项目名称 | 项目特征描述 | 计量单位 | 工程量 | 金 额(元)
[10 empty] | 综合单价 | 合价 | 其中
暂估价
qd | 1 | 0 |  | 45 | 030501012018 | 其他 | 1、线缆辅材 2、安装调试、培训 3、服务 | 项 | 1
bt |  | 0 |  | 3: C.5 音频设备
qd | 1 | 0 |  | 46 | 030501012019 | 播音话筒 | 品牌：DURAN-AUDIO 可互换心形，超心形和全指向音头， 中频平直，高频稍有提升，语音清晰，真实，金属材质绒面座体，小巧，美观耐用，48V幻象电源供电，特配以镀金的XLR连接片，使音频电流得到理想传输。单体：背极式驻极体 指向性 心型/超心型/全指向 频率响应 40Hz—16kHz 灵敏度 -38dB±3dB（1dB=1V/Pa at 1kHz） 等效噪声级 ≤25Dba 最大声压级 130dB（T.H.D≤1% at 1kHz） 使用电源 48V DC，2mA 连接线长 3M/ （Outlay） 输出接口 XLRM三针公卡侬 | 套 | 2
qd | 1 | 0 |  | 47 | 030501012020 | 无线领夹话筒 | 品牌：JTS US901D UHF PLL True Diversity 真实自动选讯接收，24MHz 频宽，LCD 液晶显示屏，193 可调频道 | 套 | 2
qd | 1 | 0 | 0 | 48 | 030501012021 | 鹅颈话筒 | 品牌：JTS ST5000T 心型指向性，频率响应 20～20000Hz 输出阻抗 100Ω (电容式1/2"镀金膜音头)，具高通和低切功能的电子线路，输出接头;3P XLR(M) 电压供应36-52VDC | 台 | 2
byxj |  |  |  | 1: 本页小计
合 计
|  | 1 | 1 | 1: 表-08
|  | 0 |  | 1: 分部分项工程和单价措施项目清单与计价表
pg |  |  |  | 1: 工程名称：四楼演播室装饰 标段： 第9页 共12页
|  |  |  | 序号 | 项目编码 | 项目名称 | 项目特征描述 | 计量单位 | 工程量 | 金 额(元)
[10 empty] | 综合单价 | 合价 | 其中
暂估价
qd | 1 | 0 |  | 49 | 030501012022 | 枪式采访话筒 | 品牌：DURAN-AUDIO 采用声干涉原理，得到了极好的超指向性能 1.5V/48V两种电源，室内、户外使用自如 配备宽广均衡的频率响应范围 配备ON/OFF开关，使用方便 特配以镀金的XLR连接片，使音频电流得到理想传输。单体 背极式驻极体 指向性 超心型 频率响应 40Hz—16kHz 低频衰减 180Hz 12dB 灵敏度 -35dB/-36dB±2dB（1dB=1V/Pa at 1kHz） 输出抗阻 500Ω/600Ω±20%（at 1kHz） 最大声压级 130dB/115dB（T.H.D≤1% at 1kHz） 信噪比 70dB（1KHz at 1Pa） 使用电源 48V DC/1.5V AA/UM3，2mA 开关 ON/OFF 重量 214g 本体尺寸 Φ22.5×295mm 输出接口 XLRM三针公卡侬 | 只 | 2
qd | 1 | 0 | 0 | 50 | 030501012023 | 电容话筒 | 品牌：JTS JS-1 大振膜（电容式）专业录音室专用麦克风 20～20KHz 心型指向 | 台 | 2
byxj |  |  |  | 1: 本页小计
合 计
|  | 1 | 1 | 1: 表-08
|  | 0 |  | 1: 分部分项工程和单价措施项目清单与计价表
pg |  |  |  | 1: 工程名称：四楼演播室装饰 标段： 第10页 共12页
|  |  |  | 序号 | 项目编码 | 项目名称 | 项目特征描述 | 计量单位 | 工程量 | 金 额(元)
[10 empty] | 综合单价 | 合价 | 其中
暂估价
qd | 1 | 0 |  | 51 | 030501012024 | 数字调音台 | 品牌：MIDAS M32R 40路输入通道，16个AUX输出，6个编组，LCR主输出。 16个话筒输入，8个线路输出。 40bit浮点信号处理，96kHz的采样率，192kHz的数模/模数转换 支持AES50网络，最大允许传输96个输入和96个输出 40bit浮点信号处理，开放式的体系结构兼容96kHz的采样率 192kHz的数模/模数转换，提供出色的音频性能 调音台外型由Bentley宾利汽车设计师设计 采用高性能的碳纤维和高强度铝合金打造 品牌：MIDAS M32R 8个DCA编组，6个哑音编组 8个立体声效果处理器 16个100mm MIDAS PRO电动推子 5寸TFT彩色“日光”显示屏 通过USB 2.0可支持32x32通道的数字音频传输 通过使用Mackie Control及Hui protocols控制协议，控制数字音频工作站 通过无线网络，可由IPhone/IPad中的MIDAS Apps应用程序进行控制 自适应的开关式电源 | 台 | 1
qd | 1 | 0 |  | 52 | 030501012025 | 有源监听音箱 | 品牌：BEHRINGER 6.75吋低音，1吋高音，内置125W两通道功率放大器。木质箱体 | 只 | 2
qd | 1 | 0 |  | 53 | 030501012026 | 无线监听耳机 | 品牌：DURAN-AUDIO UHF段接收机，入耳式耳机 | 只 | 3
qd | 1 | 0 |  | 54 | 030501012027 | 无线发射机 | 品牌：DURAN-AUDIO UHF段发射机，话筒，线路输入接口，监听耳机接口 | 台 | 1
qd | 1 | 0 |  | 55 | 030501012028 | 监听耳机 | 品牌：BEHRINGER 头戴式立体声监听耳机 | 付 | 1
qd | 1 | 0 |  | 56 | 030501012029 | 音箱 | 品牌：s)))e AUDIOTECHNIIK | 对 | 1
qd | 1 | 0 |  | 57 | 030501012030 | 电源时序器 | 品牌：KANURO 8路时序，1路长供电，RS232接口。 | 台 | 1
qd | 1 | 0 | 0 | 58 | 030501012031 | 功率放大器 | 品牌：AUDIOTECHNIIK/德国 | 台 | 1
byxj |  |  |  | 1: 本页小计
合 计
|  | 1 | 1 | 1: 表-08
|  | 0 |  | 1: 分部分项工程和单价措施项目清单与计价表
pg |  |  |  | 1: 工程名称：四楼演播室装饰 标段： 第11页 共12页
|  |  |  | 序号 | 项目编码 | 项目名称 | 项目特征描述 | 计量单位 | 工程量 | 金 额(元)
[10 empty] | 综合单价 | 合价 | 其中
暂估价
qd | 1 | 0 |  | 59 | 030501012032 | 其他 | 1、线缆辅材 2、安装调试 3、服务 | 项 | 1
bt |  | 0 |  | 3: C.5 灯光设备
qd | 1 | 0 |  | 60 | 030501012033 | 固定铝合金工字轨 | 品牌：ALUR Solutions 铝合金工字轨，高10cm，宽8cm，长800cm,含固定附件。 | 道 | 4
qd | 1 | 0 |  | 61 | 030501012034 | 移动工字轨道 | 品牌：ALUR Solutions 铝合金工字轨，高10cm，宽8cm，长300cm，含轨道附件。 | 根 | 8
qd | 1 | 0 |  | 62 | 030501012035 | 双滑车 | 品牌：ALUR Solutions 8轮钢制双滑车， | 台 | 16
qd | 1 | 0 |  | 63 | 030501012036 | 单滑车 | 品牌：ALUR Solutions 4轮钢制双滑车， | 台 | 24
qd | 1 | 0 |  | 64 | 030501012037 | 恒力铰链 | 品牌：ALUR Solutions 铝合金铰剪式恒力铰链，行程1.5米 | 只 | 24
qd | 1 | 0 |  | 65 | 030501012038 | 调光三基色柔光灯 | 1.品牌：Sagitter 4*55W 调光三基色柔光灯，控制协议：DMX512(1990) | 台 | 18
qd | 1 | 0 |  | 66 | 030501012039 | LED静音聚光灯 | 1.品牌：Sagitter 150W，LED光源，色温：4000K，静音无风机。 | 台 | 6
qd | 1 | 0 |  | 67 | 030501012040 | 三基色灯管 | 品牌：Philips 单端4针，55W，色温：4000K | 支 | 72
qd | 1 | 0 | 0 | 68 | 030501012041 | 调光台 | 品牌：Sagitter 24通道DMX512调光台 | 套 | 1
byxj |  |  |  | 1: 本页小计
合 计
|  | 1 | 1 | 1: 表-08
|  | 0 |  | 1: 分部分项工程和单价措施项目清单与计价表
pg |  |  |  | 1: 工程名称：四楼演播室装饰 标段： 第12页 共12页
|  |  |  | 序号 | 项目编码 | 项目名称 | 项目特征描述 | 计量单位 | 工程量 | 金 额(元)
[10 empty] | 综合单价 | 合价 | 其中
暂估价
qd | 1 | 0 |  | 69 | 030501012042 | 模式调用触摸屏 | 品牌：KANURO 嵌入式7吋触摸屏控制终端，网络接口，DMX512控制接口，RS232控制接口。含灯控软件。 | 块 | 1
qd | 1 | 0 |  | 70 | 030501012043 | 其他 | 1、线缆辅材 2、安装调试 3、服务 | 项 | 1
bt |  | 0 |  | 3: C.4 家具
qd | 1 | 0 |  | 71 | 011501001002 | 单人椅 | 折椅 | 张 | 10
qd | 1 | 0 |  | 1: 72; 2: 011501001003; 3: 操作台; 5: 个; 6: 1
|  | 0 |  | 1: 分部分项合计
qd |  | 0 |  | 1: 73; 2: 011701001001; 3: 综合脚手架; 5: 项; 6: 1
qd |  | 0 |  | 1: 74; 2: 011703001001; 3: 垂直运输; 5: 项; 6: 1
|  | 0 |  | 1: 单价措施合计
byxj |  |  |  | 1: 本页小计
|  | 0 |  | 1: 合 计
| f |  |  | 1: 表-08

## 表-12其他项目清单与计价汇总表(1)
|  | 序号 | 项 目 名 称 | 计量单位 | 金额(元) |  | 备注
2013规范报表(控制价、投标)a表-12其他项目清单与计价汇总表
|  | 1 | 2 | 3 | 4 |  | 5
其他项目清单与计价汇总表
pg |  | 工程名称：四楼演播室装饰 标段： 第1页 共1页
|  | 序号 | 项 目 名 称 | 计量单位 | 金额(元) | 结算金额(元) | 备注
|  | 1 | 暂列金额 | 项 |  |  | 明细详见表-12-1
|  | 2 | 暂估价
|  | 2.1 | 材料（工程设备）暂估价 |  | — |  | 明细详见表-12-2
|  | 2.2 | 专业工程暂估价 | 项 |  |  | 明细详见表-12-3
|  | 3 | 计日工 |  |  |  | 明细详见表-12-4
|  | 合 计 |  |  | 20000 |  | —
| f | 表-12

## 表-13规费、税金项目计价表(1)
|  | 序号 | 项目名称 | 计算基础 | 计算基数(元) | 计算费率(%) | 金额（元）
2013规范报表(控制价、投标)a表-13规费、税金项目计价表
|  | 1 | 2 | 3 | 4 | 5 | 6
规费、税金项目计价表
pg |  | 1: 工程名称：四楼演播室装饰 标段： 第1页 共1页
|  | 序号 | 项 目 名 称 | 计算基础 | 计算基数(元) | 计算费率(%) | 金额（元）
|  | 1 | 规 费 | 分部分项工程费+措施项目费+其他项目费-除税工程设备费
|  | 1.1 | 社会保险费 |  |  | 2.4
|  | 1.2 | 住房公积金 |  |  | 0.42
|  | 1.3 | 工程排污费 |  |  | 0.1
|  | 2 | 税 金 | 分部分项工程费+措施项目费+其他项目费+规费－(甲供材料费+甲供设备费)/1.01 |  | 11
合 计
编制人（造价人员）: 复核人（造价工程师）:
f
| f | 1: 表-13