## Sheet2
无线控制器 | 1.★实际可管理AP数目≥256；
2.★单台设备实际可配置AP数目≥256；
3.要求设备可配置AP的本地数据转发技术模式；
4.支持本地认证功能，无需通过外置portal服务器和Radius服务器认证；
5.支持WiFi密码认证功能，支持portal认证功能；
6.★硬件配置要求：配置千兆电口≥4，千兆光口≥4；
7.★必须支持通过南京教育热点认证设备统一进行身份认证，并提供对接证明；
8. ★针对本次项目AP数量配置≥128位License；
9.支持无线定位，配合校园网统一管理平台的定位功能，实现智慧校园应用的基础位置数据支撑，提供无线定位系统产品彩页或技术白皮书；
11.本地对不同终端类型（BYOD）预设不同授权，通过终端信息识别终端类型，再根据终端的类型下发不同的授权信息，实现权限控制，并提供产品测试报告；
12.支持实时频谱分析，根据频谱特征分析确定干扰源类型（可检测的干扰设备应包括AP/蓝牙/微波炉/跳频摄像头/无绳电话等干扰源），并提供产品测试报告；
1.★支持802.11ac,802.11b/g/n；
无线面板AP | 2.★最大支持接入带宽≥866Mbps；
3.要求AP标准包装（含产品的安装底盒等安装辅材）；不可提供本/分体AP形式的设备。
4.★面板下联接口：以太网千兆RJ45口≥4个，电话接口≥1个；
5.★面板上联接口：以太网千兆RJ45口≥1个，电话接口≥1个；
6.★内置天线，发射功率≤20dBm，提供型号核准证书说明；
7.单个AP可支持不小于8个可广播SSID；
8.★满足同时连接40台设备进行现场教学,远程教学,远程视频会议,不掉线,不丢包.
9.设备与无线控制器配合，支持iOS、安卓和windows等主流智能终端操作系统自动识别，提供适应屏幕比例与尺寸的认证页面，实现轻松访问；
24口POE交换机 | ★与无线AP、AC同品牌；交换容量≥200Gbps，包转发率≥60Mpps，内置防雷；支持SNMP v1/v2/v3、Vlan、IP v4/IP v6；端口支持30W+，整机POE输出≥360W；千兆上联光接口≥4，千兆POE下联口≥24；含交换机电源；支持24口同时供电；
带★号为必须满足项。 推荐品牌：华为、H3C、思科