## 灯光音响
河西金陵中学民乐排练厅
序号 | 设备名称 | 品牌 | 型号 | 参数 | 单位
A、扩声系统
1 | 主扩声扬声器 | 国内一线或进口品牌 | KT315A | 类型 三分频有源音箱 频率响应 50Hz～18kHz（±3dB） 功放功率 1500W(EIAJ) 最大声压级(@1m) 137dB(峰值) 覆盖角（水平x垂直） 60°x60° 分频点（低频/中频） 300Hz/2kHz 低音 1x15" /φ75mm 音圈 中音 1x2" /φ50mm 音圈 高音 1x1.75" /φ44mm 音圈 35mm 支架安装孔 是 输入灵敏度 0dBu 连接器 RCA/XLR 输入电压 230V 尺寸（WxHxD） 480x716x472mm 净重 35 kg | 只
2 | 超低频扬声器 | 国内一线或进口品牌 | KT18SA | 类型 有源超低音箱 频率响应 32Hz～250Hz（±3dB） 功放功率 1500W(EIAJ) 最大声压级(@1m) 136dB(峰值) 分频点（低频/中频） 80Hz-120Hz 低音 1x18" /φ100mm 音圈 35mm 支架安装孔 是 输入灵敏度 0dBu 连接器 RCA/XLR 输入电压 230V | 台
3 | 辅助扩声 | 声皇 | KT328A | 类型 三分频有源音箱 频率响应 65Hz～18kHz（±3dB） 功放功率 1500W(EIAJ) 最大声压级(@1m) 135dB(峰值) 覆盖角（水平x垂直） 60°x60° 分频点（低频/中频） 350Hz/2kHz 低音 2x8”/φ38mm 音圈 中音 1x2”/φ50mm 音圈 高音 1x1.75”/φ44mm 音圈 35mm 支架安装孔 是 输入灵敏度 0dBu 连接器 RCA/XLR 输入电压 230V 尺寸（WxHxD） 371x721x375mm 净重 25.2 kg | 只
4 | 调音台 | 国内一线或进口品牌 | TF5 | TF 系列数字调音台引入了TouchFlow Operatiom™（触控流操作）概念，使得用户能够对舞台上的音乐和表演者以前所未有的速度和自由度作出回应，将现场扩声带入了一个全新的高度。触控流操作界面（TouchFlow Operatiom）支持触摸面板控制，无论是经验丰富的音响工程师或是调音新手都能更快地获得理想的混音效果。可调出D-PRE™前置话放所带来的音质，能够满足zui敏锐、专业的耳朵。进一步优化的现场录音功能和高性能I/O机架间的无缝操作等，足以让紧凑型调音台成为音响师们在众多应用场合上的明智之选 33个马达推子（32通道+1主控） 48条输入混音通道（40单声道+2立体声+2返送通道） 20个AUX（8单声道+6立体声）+立体声+子母线 8个带有Roll-out的DCA编组 32个模拟XLR/TRS混合麦克风/线路输入+2个模拟RCA立体声线路输入 16个模拟XLR输出 34×34 USB2.0数字录音/回放 + 2×2 录音/回放通过USB存储设备 1个支持NY64-D音频介面卡的扩展槽 | 只
6 | 监听音箱 | 国内一线或进口品牌 | MSP3 | 2.0声道有源音箱 主音箱尺寸 114×236×167mm 规格 扬声器单元 采用10cm锥形低音单元; 采用2.2cm高音单元 频响范围 65Hz-22kHz; 分频点4kHz. 失真度 ≤0.5% 信噪比 95dB 扬声器阻抗 0 防磁 支持全防磁 输出功率 20W 尺寸 音箱尺寸 114×236×167mm 重量 音箱重量 4.4kg | 只
8 | 电源时序器 | 国内一线或进口品牌 | SPS12F | 电源 AC 220V/50Hz 总输出电流 30A 每个通道的最大输出电流 13A 电源控制 12 路 延迟时间 2秒 尺寸（长×宽×高） 132×483×260(mm) 重量 7.8kg | 台
7 | 数字音频处理器 | 国内一线或进口品牌 | AP88 | > 8路平衡输入、8路平衡输出； > 24-bit、48kHz采样率、∑-△ AD/DA转换、32位DSP芯片处理； > 输入处理部分包含：高切、低切、5个参量均衡、增益、静音等处理单元； > 输出处理部分包含：分频、5个参量均衡、增益、静音、压缩/限幅器、相位、延时等处理单元； > 所有输入输出之间可以自由进行矩阵式分配； > 所有参量均衡的频点、增益和带宽可调，类型可选择：Peak、Low-Shelf、High-Shelf、Low-Cut、High-Cut； > 所有高切、低切滤波器、分频器的类型可选择： Butterworth、Link/Riley、Bessel，斜率在-6dB/Oct至-24dB/Oct可选。频点20Hz-20kHz连续可调 > 所有压缩/限幅器的阀值、比率、启动时间、恢复时间连续可调； > 所有延时模块都具有高达688ms的延时时间； > 任意通道之间参数设置可以自由复制； > 内置测试信号发生器，输出方式可选粉红噪声、白噪声及20Hz-20kHz正弦波可调，信号幅度可调； > 面板配有输入输出通道的电平指示灯；一键联机式操作，使用户的操作更方便、快捷； > 32个用户预设；整机状态和每个预设都可以单独存储和调用；具有密码保护功能； > 配有PC操作软件，可以通过USB或RS232端口实时控制； > 可以通过RS485方式实现多达256台的系统级联，并可以接受中控设备进行远程控制。 | 台
合计
B、音频输入部分
1 | 超心型人声话筒 | 森海塞尔 | E945 | 尺寸 47 x 186 mm 接头 XLR-3 频率响应（话筒） 40 - 18000 Hz 重量 365 g 自由场中的灵敏度，无负载 2,0mV/Pa = -54dB (0 dB = 1V/Pa) = -74 dB (0 dB = 1V/ubar) 标称阻抗 350 Ω 最小终端阻抗 1000 Ω | 只
2 | 中频乐器麦克风 | 森海塞尔 | E908B | 产品用途 容式心形铜管乐器话筒 产品类型 有线 指向特征 心型 收音头 动圈式 灵敏度 4 mV/Pa±3dB 频率范围 40-20000Hz 产品声压 147dB 产品声道 立体声 产品阻抗 100欧姆纠 | 只
3 | 高级心型电容式话筒 | 国内一线或进口品牌 | E914 | 用于高要求的高档电容式话筒。它出众的声音属性使它有资格接手复杂精密的任务。 现场人员和雄心百倍的录音师会把e 914作为自己的完美选择。e 914主要应用领域是给传统吉他、钹、打击乐器、管弦乐器、三角钢琴、头顶录音等等。尺寸 Ø 24 x 157 mm 接头 XLR-3 频率响应 20 - 20000 Hz 重量 198 g 衰减 0, -10, -20 dB 自由场中的灵敏度，无负载 7 mV/Pa 标称阻抗 100 Ω 最小终端阻抗 1000 Ω 幻像供电 48 V/2,2 mA 等效噪声电平 19 dB(A) 最大声压级（主动） - 137, 147 (with activated -10 db attenuation), 157 (with activated -20 db attenuation) db | 只
4 | 超心型动圈乐器话筒 | 国内一线或进口品牌 | E906 | 专业超心型动圈乐器话筒。用途广泛，可处理鼓、打击乐器和吉他放大器。可切换的presence滤波器可调整话筒的特性，以满足不同的需求。尺寸 55 x 34 x 134 mm 接头 XLR-3 频率响应 40 - 18000 Hz 重量 140 g 自由场中的灵敏度，无负载 2,2 mV/Pa 标称阻抗 350 Ω 最小终端阻抗 1000 Ω | 只
5 | 动圈心型乐器话筒 | 国内一线或进口品牌 | E904 | 动圈心型乐器话筒。专为鼓和打击乐器而设计。外形紧凑，自带卡扣，可固定在通鼓和小鼓的边缘。卓越的声音展现，适应所有打击乐风格类型。坚固的金属外壳尺寸 63 x 41 mm 接头 XLR-3 频率响应 40 - 18000 Hz 重量 125 g 自由场中的灵敏度，无负载 2 mV/Pa 标称阻抗 350 Ω 最小终端阻抗 1000 Ω | 只
6 | 心型低音乐器话筒 | 森海塞尔 | E902 | 动圈心型低音乐器话筒，带有一体化的支架固定底座。专为拾取底鼓、脚踏鼓、贝斯音箱和大号等乐器的低频信号而设计。抑制中频，以强调高音和低音。坚固的外壳尺寸 128,5 x 60 mm 接头 XLR-3 频率响应 20 - 16000 Hz 重量 440 g 自由场中的灵敏度，无负载 0,2 mV/Pa; (60 Hz): 0,6 mV/Pa 标称阻抗 350 Ω 最小终端阻抗 1000 Ω | 只
合计
C、信号管理及存储系统
1 | 智能高清混插矩阵 （含软件） | 台力 | VMX8-N | 混合矩阵主机，最大支持8进8出，模块可任意选择。 真正的交叉切换，不分信号格式，可以任意输入切换到任意输出； 支持所有常用输入/输出信号卡，与HDMI，HDBesT，SD/HD/3G-SDI，光纤，DVI和VGA（兼容YUV，YC及CVBC）信号卡搭配组成任意规格矩阵； 支持按钮，IR和RS232控制，可选TCP / IP控制，同时兼容第三方控制 | 台
2 | 音视频输入卡 | Adiuoteleco | VMX-4IN-VH | 2路VGA 2路HDMI 无缝信号输入卡 | 块
3 | 音视频输出卡 | Adiuoteleco | VMX-4O-VH | 2路VGA 2路HDMI 无缝信号输出卡 | 块
合计
F、集中控制系统(网络型)
1 | 网络中控主机 | 国内一线或进口品牌 | TL-M3 | (3+3)RS-232/422/485，8IR或单向RS-232，8I/O，8RY，可编程以太网，iPad/iPhone/PC/Android浏览器或iOS-App控制，远程调试，AI算法 | 台
2 | 平板触摸屏 | APPLE | Ipad |  | 台
3 | 无线路由器 | 国内一线或进口品牌 |  |  | 只
4 | 8 路电源控制器 | 国内一线或进口品牌 | TL-PCI8 | 八路强电控制，控制网络UCNet及开放RS-485控制协议，每路负载10A，每路双触点:公共端/常开点/常闭点 | 台
5 | 专用软件及编程 | 国内一线或进口品牌 | 定制 | 定制 | 套