## 封-1 招标工程量清单封面(单位工程)
| 体育馆屋面维修改造 |  | 工程
招标工程量清单
招 标 人：
（单位盖章）
造价咨询人：
（单位盖章）
2019-05-10
封-1

## 表-08 分部分项工程和单价措施项目清单与计价表
分部分项工程和单价措施项目清单与计价表
工程名称：体育馆屋面维修改造 |  |  |  | 标段： |  |  | 第1页 共1页
序 号 | 项目编码 | 项目名称 | 项目特征描述 | 计量 单位 | 工程量 | 金 额(元)
[6 empty] | 综合单价 |  | 合价 | 其中
暂估价
|  | 原体育馆主屋面拆除 |  |  | 1
1 | 011607002001 | 防水层拆除 | 原屋面上的防水层拆除 | m2 | 2720.72
2 | 010902002001 | 原彩钢屋面拆除 | 1、原彩钢屋面拆除 | m2 | 2464
3 | 010902002002 | 屋面其他构件拆除 | 1、原彩钢屋面其他构件拆除，投标人应根据现场情况，自行考虑费用 | 项 | 1
4 | 010103002004 | 废料弃置 | 拆除的垃圾外运弃置，自行考虑费用 | 项 | 1
|  | 体育馆新做屋面 |  |  | 1
5 | 010901002001 | 型材屋面 | 0.9mm直立锁边65/320铝镁锰合金板 | m2 | 2464
6 | 010606011001 | 不锈钢钢板天沟 | 1.5厚304不锈钢板制作 | M2 | 295
7 | 011208001001 | 铝单板檐口装饰 | 2.5厚铝单板，氟碳漆面层 | m2 | 416
8 | 010902004002 | 不锈钢排水管 | Φ150/Φ200不锈钢落水管，虹吸式排水 | m | 126
9 | 011303001001 | 采光天棚（原天窗玻璃局部损坏更换） | 原天窗玻璃局部损坏更换，按原玻璃尺寸定制 | m2 | 14.5
10 | 011303001002 | 采光天棚（西楼梯处阳光板更换） | 西楼梯处钢骨架、阳光板顶棚更换 | m2 | 18.5
分部分项合计
11 | 011703001001 | 垂直运输 | 屋面拆除及安装需要多大的吊车，投标人应根据现场情况，自行考虑费用 | 项 | 1
12 | 011701006001 | 满堂脚手架 | 天沟及雨水管更换所需的脚手架，投标人应根据现场情况，自行考虑费用 | m2 | 590
13 | 011707005001 | 室内防雨措施 | 施工期间应尽量避开雨季，无法避免时应考虑防雨措施，投标人应根据现场情况，自行考虑费用 | M2 | 2500
14 | 011707007001 | 室内已完工程及设备保护 | 应室内设备较多且昂贵，室内装饰完整，施工前要进行有效的保护，施工期间对改措施进行维护，如有损毁中标人及时的无偿恢复。投标人应根据现场情况，自行考虑费用 | 项 | 1
15 | 011707007002 | 其他措施 | 投标人应根据现场情况和施工方案自行考虑，结算不增加任何措施项目 | 项 | 1
单价措施合计
本页小计
合 计
未来软件编制 | [5 empty] | 2019年5月10日
表-08

## 表-11 总价措施项目清单与计价表
总价措施项目清单与计价表
工程名称：体育馆屋面维修改造 |  |  |  |  | 标段： |  | 第1页 共1页
序号 | 项目编码 | 项 目 名 称 | 计算基础 |  | 费率(%) | 金额(元) |  | 调整 费率(%) | 调整后 金额(元) | 备注
1 | 011707001001 | 安全文明施工
1.1 | 1.1 | 基本费 |  |  | 1.5 |  |  |  |  | 不取费时将“费率”置0；
1.2 | 1.2 | 增加费 |  |  | 0 |  |  |  |  | 不取费时将“费率”置0；
2 | 011707002001 | 夜间施工 | [7 empty] | 0～0.1%
3 | 011707003001 | 非夜间施工照明 | [7 empty] | 0.20%
4 | 011707005001 | 冬雨季施工 | [7 empty] | 0.05～0.2%
5 | 011707006001 | 地上、地下设施、建筑物的临时保护设施
6 | 011707007001 | 已完成工程及设备保护 | [7 empty] | 0～0.05%
7 | 011707008001 | 临时设施 |  |  | 2 |  |  |  |  | 1.1～2.1%
8 | 011707009001 | 赶工措施 |  |  | 2 |  |  |  |  | 0.5～2.1%
9 | 011707010001 | 工程按质论价 | [7 empty] | 1.1～2.1%
合 计
编制人（造价人员）： |  |  |  | 复核人（造价工程师）：
未来软件编制 |  |  |  | 2019年5月10日
表-11

## 表-13 规费、税金项目计价表
规费、税金项目计价表
工程名称：体育馆屋面维修改造 |  |  |  | 标段： |  | 第1页 共1页
序号 | 项 目 名 称 | 计算基础 |  |  | 计算基数(元) |  | 计算费率(%) | 金额(元)
1 | 规费 | 分部分项工程费+措施项目费+其他项目费-除税工程设备费 |  |  |  |  | 100
1.1 | 社会保险费 | [5 empty] | 3.8
1.2 | 住房公积金 | [5 empty] | 0.67
1.3 | 工程排污费 | [5 empty] | 0.1
2 | 税金 | 分部分项工程费+措施项目费+其他项目费+规费-(甲供材料费+甲供设备费)/1.01 |  |  |  |  | 9
合 计
编制人（造价人员）： |  |  | 复核人（造价工程师）：
未来软件编制 |  |  | 2019年5月10日
表-13