## 扉-1招标工程量清单扉页(单位工程)(0)
| 美术教室改造-安装工程 |  | 工程
招标工程量清单
招 标 人： |  | 造价咨询人：
| (单位盖章) |  | (单位资质专用章)
法定代表人 |  | 法定代表人
或其授权人： |  | 或其授权人:
| (签字或盖章) |  | (签字或盖章)
编 制 人: |  | 复 核 人：
| (造价人员签字盖专用章) |  | (造价工程师签字盖专用章)
编制时间: | 2019年5月18日 | 复核时间： | 2019-05-18
扉-1

## 表-08分部分项工程和单价措施项目清单与计价表(0)
|  |  |  | 序号 | 项目编码 | 项目名称 | 项目特征描述 | 计量单位 | 工程量 | 金 额(元),综合单价 | 金 额(元),合价 | 金 额(元),其中，暂估价
2013规范报表(招标)a表-08分部分项工程和单价措施项目清单与计价表
|  |  |  | 1 | 2 | 3 | 4 | 5 | 6 | 7 | 8 | 9
|  | 0 |  | 1: 分部分项工程和单价措施项目清单与计价表
pg |  |  |  | 1: 工程名称：美术教室改造-安装工程 标段： 第1页 共2页
|  |  |  | 序号 | 项目编码 | 项目名称 | 项目特征描述 | 计量单位 | 工程量 | 金 额(元)
[10 empty] | 综合单价 | 合价 | 其中
暂估价
bt |  | 0 |  | 3: C 通用安装工程
bt |  | 0 |  | 3: 一、 电气安装
qd | 1 | 0 |  | 1 | 030404017001 | 配电箱 | 1、嵌入式半周长1米配电箱安装 | 台 | 8
qd | 1 | 0 |  | 2 | 030404019001 | 控制开关 | 1、100A4P空开安装； 2、品牌：梅兰日兰。 | 个 | 8
qd | 1 | 0 |  | 3 | 030404019002 | 控制开关 | 1、40A3P漏报安装； 2、品牌：梅兰日兰。 | 个 | 8
qd | 1 | 0 |  | 4 | 030404019003 | 控制开关 | 1、20A单P空开安装； 2、品牌：梅兰日兰。 | 个 | 40
qd | 1 | 0 |  | 5 | 030408001001 | 电力电缆 | 1、5*25mm2铜芯电缆敷设； 2、品牌：远东。 | m | 90
qd | 1 | 0 |  | 6 | 030408003001 | 电缆保护管 | 1、DN50镀锌保护管敷设； | m | 80
qd | 1 | 0 |  | 7 | 030413003001 | 打洞（孔） | 1、24砖墙、混凝土楼板上钻孔； 2、孔经：65-110mm。 | 个 | 45
qd | 1 | 0 |  | 8 | 030411001001 | 配管 | 1、DN32阻燃G线管砖混结构暗配； | m | 180
qd | 1 | 0 |  | 9 | 030411001002 | 配管 | 1、DN25阻燃G线管砖混结构暗配； | m | 400
qd | 1 | 0 |  | 10 | 030411001003 | 配管 | 1、DN20阻燃G线管砖混结构暗配； | m | 500
qd | 1 | 0 |  | 11 | 030411001004 | 配管 | 1、DN20阻燃G线管砖吊棚内暗配； | m | 650
qd | 1 | 0 |  | 12 | 030411004001 | 配线 | 1、BV6mm2线传管敷设； 2、品牌：远东。 | m | 500
qd | 1 | 0 |  | 13 | 030411004002 | 配线 | 1、BV4mm2线传管敷设； 2、品牌：远东。 | m | 1500
qd | 1 | 0 |  | 14 | 030411004003 | 配线 | 1、BV2.5mm2线传管敷设； 2、品牌：远东。 | m | 2400
qd | 1 | 0 |  | 15 | 030411004004 | 配线 | 1、BV1.5800mm2线传管敷设； 2、品牌：远东。 | m | 2000
qd | 1 | 0 |  | 16 | 030411004005 | 配线 | 1、超5类网络线敷设； 2、品牌：普天。 | m | 1500
qd | 1 | 0 |  | 17 | 030412004001 | 装饰灯 | 1、LED筒灯安装； 2、品牌：豪意。 | 套 | 150
qd | 1 | 0 |  | 18 | 030412004002 | 装饰灯 | 1、LED平板灯； 2、规格：1200*300； | 套 | 32
qd | 1 | 0 |  | 19 | 030412004003 | 装饰灯 | 1、LED平板灯； 2、规格：600*600； | 套 | 30
qd | 1 | 0 |  | 20 | 030412004004 | 软膜灯 | 1、T5灯（软膜天棚内安装）； 2、品牌：飞利浦。 | 套 | 180
qd | 1 | 0 |  | 21 | 030404034001 | 照明开关 | 1、二-三联开关安装； 2、品牌：豪意。 | 个 | 22
qd | 1 | 0 | 0 | 22 | 030404035001 | 插座 | 1、二-三眼插座安装； 2、品牌：豪意。42 | 个 | 60
byxj |  |  |  | 1: 本页小计
合 计
未来软件编制 2019年05月18日
|  | 1 | 1 | 1: 表-08
|  | 0 |  | 1: 分部分项工程和单价措施项目清单与计价表
pg |  |  |  | 1: 工程名称：美术教室改造-安装工程 标段： 第2页 共2页
|  |  |  | 序号 | 项目编码 | 项目名称 | 项目特征描述 | 计量单位 | 工程量 | 金 额(元)
[10 empty] | 综合单价 | 合价 | 其中
暂估价
qd | 1 | 0 |  | 23 | 030404035002 | 网络插座 | 1、网络插座； 2、品牌：豪意。 | 个 | 20
qd | 1 | 0 |  | 24 | 030404036001 | 安全出口指示灯 | 1、安全出口指示灯安装； 2、品牌：广东劳士。 | 套 | 12
qd | 1 | 0 |  | 25 | 031001006001 | PP-R给水管 | 1、DN25PP-R管暗装； 2、砖混结构开槽； | m | 326
qd | 1 | 0 |  | 26 | 031001006002 | PVC排水管 | 1、DN50PVC排水管敷设 | m | 83
qd | 1 | 0 |  | 1: 27; 2: 031004004001; 3: 不锈钢水槽; 5: 组; 6: 72
qd | 1 | 0 |  | 1: 28; 2: 031004008001; 3: 不锈钢颈水龙头; 5: 组; 6: 72
qd | 1 | 0 |  | 1: 29; 2: 031004014001; 3: 排水栓; 5: 个; 6: 72
bt |  | 0 |  | 3: 二、 空调安装
qd | 1 | 0 |  | 30 | 030701003001 | 空调器 | 1、格力3P吸顶空调安装； 2、铜管加长及其他增加辅材； | 台 | 13
qd | 1 | 0 |  | 31 | 030701003002 | 空调器 | 1、格力1.5P吸顶空调安装 | 台 | 1
|  | 0 |  | 1: 分部分项合计
qd |  | 0 |  | 1: 32; 2: 011701001001; 3: 综合脚手架; 5: m2; 6: 800
|  | 0 |  | 1: 单价措施合计
byxj |  |  |  | 1: 本页小计
|  | 0 |  | 1: 合 计
|  | 0 |  | 1: 未来软件编制 2019年05月18日
| f |  |  | 1: 表-08

## 表-11总价措施项目清单与计价表(1)
|  | 序号 | 项目编码 | 项目名称 |  | 计算基础 | 费率(%) | 金额(元) | 调整费率(%) | 调整后金额(元) | 备注
2013规范报表(招标)a表-11总价措施项目清单与计价表
|  | 1 | 2 | 3 | 4 | 5 | 6 | 7 | 8 | 9 | 10
总价措施项目清单与计价表
工程名称：美术教室改造-安装工程 标段： 第1页 共1页
|  | 序号 | 项目编码 | 项 目 名 称 |  | 计算基础 | 费率(%) | 金额(元) | 调整 费率(%) | 调整后 金额(元) | 备注
|  | 1 | 031302001001 | 安全文明施工
|  | 1.1 | 1.1 | 基本费 |  |  | 1.5
|  | 1.2 | 1.2 | 增加费
|  | 2 | 031302002001 | 夜间施工
|  | 3 | 031302003001 | 非夜间施工照明
|  | 4 | 031302005001 | 冬雨季施工
|  | 5 | 031302006001 | 已完工程及设备保护
|  | 6 | 031302008001 | 临时设施
|  | 7 | 031302009001 | 赶工措施
|  | 8 | 031302010001 | 工程按质论价
|  | 9 | 031302011001 | 住宅分户验收
合 计
编制人（造价人员）: 复核人（造价工程师）:
| f | 1: 未来软件编制 2019年05月18日
| f | 1: 表-11

## 表-12其他项目清单与计价汇总表(1)
|  | 序号 | 项 目 名 称 | 计量单位 | 金额(元) | 结算金额(元) | 备注
2013规范报表(招标)a表-12其他项目清单与计价汇总表
|  | 1 | 2 | 3 | 4 | 5 | 6
其他项目清单与计价汇总表
pg |  | 1: 工程名称：美术教室改造-安装工程 标段： 第1页 共1页
|  | 序号 | 项 目 名 称 | 计量单位 | 金额(元) | 结算金额(元) | 备注
|  | 1 | 暂列金额 | 项 |  |  | 明细详见表-12-1
|  | 2 | 暂估价
|  | 2.1 | 材料（工程设备）暂估价 |  | — |  | 明细详见表-12-2
|  | 2.2 | 专业工程暂估价 | 项 |  |  | 明细详见表-12-3
|  | 3 | 计日工 |  |  |  | 明细详见表-12-4
|  | 4 | 总承包服务费 |  |  |  | 明细详见表-12-5
|  | 合 计 |  |  |  |  | —
未来软件编制 2019年05月18日
| f | 1: 表-12

## 表-12-1暂列金额明细表(1)
|  | 序号 | 项目名称 | 计量单位 | 暂定金额(元) | 备注
2013规范报表(招标)a表-12-1暂列金额明细表
|  | 1 | 2 | 3 | 4 | 5
暂列金额明细表
工程名称：美术教室改造-安装工程 标段： 第1页 共1页
|  | 序号 | 项 目 名 称 | 计量单位 | 暂定金额(元) | 备注
|  | 合 计 |  |  | 0 | —
未来软件编制 2019年05月18日
| f | 表-12-1

## 表-13规费、税金项目计价表(1)
|  | 序号 | 项目名称 | 计算基础 | 计算基数(元) | 计算费率(%) | 金额（元）
2013规范报表(招标)a表-13规费、税金项目计价表
|  | 1 | 2 | 3 | 4 | 5 | 6
规费、税金项目计价表
pg |  | 1: 工程名称：美术教室改造-安装工程 标段： 第1页 共1页
|  | 序号 | 项 目 名 称 | 计算基础 | 计算基数(元) | 计算费率(%) | 金额（元）
|  | 1 | 规 费 | 分部分项工程费+措施项目费+其他项目费-除税工程设备费
|  | 1.1 | 社会保险费 |  |  | 2.4
|  | 1.2 | 住房公积金 |  |  | 0.42
|  | 1.3 | 工程排污费 |  |  | 0.1
|  | 2 | 税 金 | 分部分项工程费+措施项目费+其他项目费+规费－(甲供材料费+甲供设备费)/1.01 |  | 9
合 计
未来软件编制 2019年05月18日
| f | 1: 表-13

## 表-21承包人提供主要材料和工程设备一览表(1)
|  | 序号 | 材料编码 | 名称、规格、型号 | 规格型号等特殊要求 | 单位 | 数量 | 风险系数(%) | 基准单价(元) | 投标单价(元) | 发承包人确认单价(元) | 合价(元) | 品牌 | 厂家 | 备注
2013规范报表(招标)a表-21承包人提供主要材料和工程设备一览表
|  | 1 | 2 | 3 | 4 | 5 | 6 | 7 | 8 | 9 | 10 | 11 | 12 | 13 | 14
承包人提供主要材料和工程设备一览表
(适用于造价信息差额调整法)
工程名称：美术教室改造-安装工程 标段： 第1页 共1页
|  | 序号 | 材料编码 | 名称、规格、型号 | 规格型号等特殊要求 | 单位 | 数量 | 风险系数 (%) | 基准单价 (元) | 投标单价 (元) | 发承包人确认单价(元) | 合价(元) | 品牌 | 厂家 | 备注
合 计
未来软件编制 2019年05月18日
| f | 1: 表-21