## 封-1招标工程量清单封面(0)
| 金陵中学河西分校美术教室改造 |  | 工程
招标工程量清单
招 标 人:
(单位盖章)
造价咨询人:
(单位盖章)
2019年5月18日
封-1

## 扉-1招标工程量清单扉页(单位工程)(0)
| 美术教室改造-装饰工程 |  | 工程
招标工程量清单
招 标 人： |  | 造价咨询人：
| (单位盖章) |  | (单位资质专用章)
法定代表人 |  | 法定代表人
或其授权人： |  | 或其授权人:
| (签字或盖章) |  | (签字或盖章)
编 制 人: |  | 复 核 人：
| (造价人员签字盖专用章) |  | (造价工程师签字盖专用章)
编制时间: | 2019年5月18日 | 复核时间： | 2019-05-18
扉-1

## 表-08分部分项工程和单价措施项目清单与计价表(0)
|  |  |  | 序号 | 项目编码 | 项目名称 | 项目特征描述 | 计量单位 | 工程量 | 金 额(元),综合单价 | 金 额(元),合价 | 金 额(元),其中，暂估价
2013规范报表(招标)a表-08分部分项工程和单价措施项目清单与计价表
|  |  |  | 1 | 2 | 3 | 4 | 5 | 6 | 7 | 8 | 9
|  | 0 |  | 1: 分部分项工程和单价措施项目清单与计价表
pg |  |  |  | 1: 工程名称：美术教室改造-装饰工程 标段： 第1页 共6页
|  |  |  | 序号 | 项目编码 | 项目名称 | 项目特征描述 | 计量单位 | 工程量 | 金 额(元)
[10 empty] | 综合单价 | 合价 | 其中
暂估价
bt |  | 0 |  | 3: 建筑装饰工程
bt |  | 0 |  | 3: A、 美术教室改造
bt |  | 0 |  | 3: 一、 拆除工程
qd | 1 | 0 |  | 1 | 011601001001 | 砖砌体拆除 | 1、拆除实砌砖墙； 2、垃圾装袋运至楼下指定地点堆放； | m3 | 10.28
qd | 1 | 0 |  | 2 | 011606001001 | 木地板拆除 | 1、拆除原地面实木地板及垃圾清运。 | m2 | 458.15
qd | 1 | 0 |  | 3 | 011606001002 | 木质踢脚线拆除 | 1、拆除木质踢脚线及垃圾清运。 | m | 169
qd | 1 | 0 |  | 4 | 011606003001 | 天棚面龙骨及饰面拆除 | 1、拆轻钢龙骨矿棉板吊顶及垃圾清运 | m2 | 458.15
qd | 1 | 0 |  | 5 | 011610001001 | 木门窗拆除 | 1、拆除单扇木门门框、门扇及垃圾清运。 | 樘 | 8
qd | 1 | 0 |  | 6 | 011614002001 | 柜体拆除 | 1、拆除原办公室靠墙橱柜及搬运至指定地点存放。 | m | 79
qd | 1 | 0 |  | 7 | 011614005001 | 窗帘盒拆除 | 1、拆除暗装窗帘盒 | m | 53
qd | 1 | 0 |  | 8 | 011615001001 | 开孔（打洞） | 1、实心砖墙上机械钻DN100孔 | 个 | 12
qd | 1 | 0 |  | 9 | 010103002001 | 垃圾清运 | 1、五小车垃圾外运 | m3 | 24
qd | 1 | 0 |  | 10 | 011613001001 | 灯具拆除 | 1、灯具、开关、插座及线管等拆除 | 间 | 4
bt |  | 0 |  | 3: 二、 室内装饰工程
qd | 1 | 0 |  | 11 | 011102003001 | 块料楼地面 | 1、教室地面干硬性水泥砂浆粘贴800*800抛光砖 | m2 | 458.15
qd | 1 | 0 |  | 12 | 011102001001 | 石材楼地面 | 1、非网纹大理石门槛石 | m2 | 3.6
qd | 1 | 0 |  | 13 | 011105005001 | 木质踢脚线 | 1、实木成品踢脚线高100mm | m | 169
qd | 1 | 0 |  | 14 | 010402001001 | 砌块墙 | 1、20厚轻质砌块墙； 2、挂网格、满批界面剂2遍； 3、水泥砂浆抹灰。 | m3 | 11.9
qd | 1 | 0 |  | 15 | 010801002001 | 木质门带套 | 1、实砌24砖墙上开门洞，尺寸：2400*1500，垃圾清运至楼下指定地点堆放； 2、双扇实木工艺套装门安装，规格：2350*1450； 3、铜质执手锁，不锈钢铰链、插销等五金安装。 | 樘 | 8
qd | 1 | 0 |  | 16 | 010801002002 | 单开木质门带套 | 1、单扇实木工艺套装门安装，规格：2350*800； 3、铜质执手锁，不锈钢铰链、插销等五金安装。 | 樘 | 1
qd | 1 | 0 |  | 17 | 010808007001 | 成品木门窗套 | 定制成品实木窗套 | m | 40
qd | 1 | 0 | 0 | 18 | 010809004001 | 石材窗台板 | 1、啡网纹大理石窗台板（含挂边）安装； 2、宽200mm。 | m | 63
byxj |  |  |  | 1: 本页小计
合 计
未来软件编制 2019年05月18日
|  | 1 | 1 | 1: 表-08
|  | 0 |  | 1: 分部分项工程和单价措施项目清单与计价表
pg |  |  |  | 1: 工程名称：美术教室改造-装饰工程 标段： 第2页 共6页
|  |  |  | 序号 | 项目编码 | 项目名称 | 项目特征描述 | 计量单位 | 工程量 | 金 额(元)
[10 empty] | 综合单价 | 合价 | 其中
暂估价
qd | 1 | 0 |  | 19 | 010810002001 | 木窗帘盒 | 1、木质窗帘盒（暗装） | m | 63
qd | 1 | 0 |  | 20 | 010810001001 | 窗帘 | 1、遮光窗帘布安装 | m2 | 260
qd | 1 | 0 |  | 21 | 010810005001 | 窗帘轨 | 1、加厚铝合金窗帘轨安装 | m | 63
qd | 1 | 0 |  | 22 | 011204003001 | 块料墙面 | 1、墙面800*800镜面瓷砖饰面； | m2 | 330.72
qd | 1 | 0 |  | 23 | 011502002001 | 墙面木质装饰线 | 1、墙面瓷砖实木装饰线条压边，规格：40*50； 2、水性聚酯漆5遍。 | m | 121
qd | 1 | 0 |  | 24 | 011302001001 | 吊顶天棚 | 1、轻钢龙骨石膏板叠加吊顶； 2、板面钉眼封点防锈漆、板缝贴自粘胶带； 3、满批腻子3遍、水性科天乳胶漆3遍。 | m2 | 458.15
qd | 1 | 0 |  | 25 | 011502002002 | 天棚木装饰板收边 | 1、天棚装饰板收边，水性清漆饰面。 | m | 192
qd | 1 | 0 |  | 26 | 011304001001 | 灯带（槽） | 1、回光灯槽制作 | m | 192
qd | 1 | 0 |  | 27 | 011304002001 | 格式灯孔 | 1、1200*300格式灯孔 | 个 | 60
qd | 1 | 0 |  | 28 | 011304002002 | 格式灯孔 | 1、筒灯孔 | 个 | 104
qd | 1 | 0 |  | 29 | 011501011001 | 矮柜 | 1、矮柜：1100*350*780（式样见效果图）； 2、18厚实木（无结樟子松）指接板制作； 3、科天水性聚酯漆5遍； 4、石英石台板。 | m | 76
qd | 1 | 0 |  | 30 | 011501011002 | 书柜 | 1、书柜：2400*2400*350（式样见效果图）； 2、18厚实木（无结樟子松）指接板制作； 3、科天水性聚酯漆5遍； | m | 9.6
qd | 1 | 0 |  | 31 | 011501011003 | 教师工作台 | 1、实木工作台；1800*600*780（式样见效果图）； 2、实木靠椅（式样见效果图）； 3、科天水性聚酯漆5遍。 | 套 | 4
bt |  | 0 |  | 3: B、 画室改造
bt |  | 0 |  | 3: 一、 拆除工程
qd | 1 | 0 |  | 32 | 011601001002 | 砖砌体拆除 | 1、拆除实砌砖墙； 2、垃圾装袋运至楼下指定地点堆放； | m3 | 10.28
qd | 1 | 0 |  | 33 | 011606001003 | 木地板拆除 | 1、拆除原地面实木地板及垃圾清运。 | m2 | 195.5
qd | 1 | 0 |  | 34 | 011606001004 | 木质踢脚线拆除 | 1、拆除木质踢脚线及垃圾清运。 | m | 76
qd | 1 | 0 |  | 35 | 011606003002 | 天棚面龙骨及饰面拆除 | 1、拆轻钢龙骨矿棉板吊顶及垃圾清运 | m2 | 195.5
qd | 1 | 0 |  | 36 | 011610001002 | 木门窗拆除 | 1、拆除单扇木门门框、门扇及垃圾清运。 | 樘 | 4
qd | 1 | 0 | 0 | 37 | 011614002002 | 柜体拆除 | 1、拆除原办公室靠墙橱柜及搬运至指定地点存放。 | m | 19
byxj |  |  |  | 1: 本页小计
合 计
未来软件编制 2019年05月18日
|  | 1 | 1 | 1: 表-08
|  | 0 |  | 1: 分部分项工程和单价措施项目清单与计价表
pg |  |  |  | 1: 工程名称：美术教室改造-装饰工程 标段： 第3页 共6页
|  |  |  | 序号 | 项目编码 | 项目名称 | 项目特征描述 | 计量单位 | 工程量 | 金 额(元)
[10 empty] | 综合单价 | 合价 | 其中
暂估价
qd | 1 | 0 |  | 38 | 011614005002 | 窗帘盒拆除 | 1、拆除暗装窗帘盒 | m | 19
qd | 1 | 0 |  | 39 | 011615001002 | 开孔（打洞） | 1、实心砖墙上机械钻DN100孔 | 个 | 8
qd | 1 | 0 |  | 40 | 010103002002 | 垃圾清运 | 1、五小车垃圾外运 | m3 | 32
qd | 1 | 0 |  | 41 | 011613001002 | 灯具拆除 | 1、灯具、开关、插座及线管等拆除 | 间 | 2
bt |  | 0 |  | 3: 二、 室内装饰工程
qd | 1 | 0 |  | 42 | 011102003002 | 块料楼地面 | 1、教室地面干硬性水泥砂浆粘贴800*800抛光砖 | m2 | 195.5
qd | 1 | 0 |  | 43 | 011102001002 | 石材楼地面 | 1、非网纹大理石门槛石 | m2 | 0.9
qd | 1 | 0 |  | 44 | 010402001002 | 砌块墙 | 1、20厚轻质砌块墙； 2、挂网格、满批界面剂2遍； 3、水泥砂浆抹灰。 | m3 | 5.95
qd | 1 | 0 |  | 45 | 010801002003 | 对开木质门带套 | 1、实砌24砖墙上开门洞，尺寸：2400*1500，垃圾清运至楼下指定地点堆放； 2、双扇实木工艺套装门安装，规格：2350*1450； 3、铜质执手锁，不锈钢铰链、插销等五金安装。 | 樘 | 4
qd | 1 | 0 |  | 46 | 010808007002 | 成品木门窗套 | 定制成品实木窗套 | m | 40
qd | 1 | 0 |  | 47 | 010809004002 | 石材窗台板 | 1、啡网纹大理石窗台板（含挂边）安装； 2、宽200mm。 | m | 17.5
qd | 1 | 0 |  | 48 | 010810002002 | 木窗帘盒 | 1、木质窗帘盒（暗装） | m | 19
qd | 1 | 0 |  | 49 | 010810001002 | 窗帘 | 1、遮光窗帘布安装 | m2 | 95
qd | 1 | 0 |  | 50 | 010810005002 | 窗帘轨 | 1、加厚铝合金窗帘轨安装 | m | 19
qd | 1 | 0 |  | 51 | 011204003002 | 块料墙面 | 1、墙面800*800镜面瓷砖饰面； | m2 | 106.2
qd | 1 | 0 |  | 52 | 011502002003 | 墙面木质装饰线 | 1、墙面瓷砖实木装饰线条压边，规格：40*50； 2、水性聚酯漆5遍。 | m | 121
qd | 1 | 0 |  | 53 | 011207001001 | 墙面装饰板 | 1、木龙骨、细木工板基层； 2、镜面玻璃饰面； 3、实木线条收边。 | m2 | 42
qd | 1 | 0 |  | 54 | 011302001002 | 吊顶天棚 | 1、轻钢龙骨石膏板叠加吊顶； 2、板面钉眼封点防锈漆、板缝贴自粘胶带； 3、满批腻子3遍、水性科天乳胶漆3遍。 | m2 | 64.6
qd | 1 | 0 | 0 | 55 | 011302001003 | 吊顶天棚 | 1、原砼天棚涂刷黑色乳胶漆2遍 2、木纹色铝合金方通吊顶（见图纸） | m2 | 129.2
byxj |  |  |  | 1: 本页小计
合 计
未来软件编制 2019年05月18日
|  | 1 | 1 | 1: 表-08
|  | 0 |  | 1: 分部分项工程和单价措施项目清单与计价表
pg |  |  |  | 1: 工程名称：美术教室改造-装饰工程 标段： 第4页 共6页
|  |  |  | 序号 | 项目编码 | 项目名称 | 项目特征描述 | 计量单位 | 工程量 | 金 额(元)
[10 empty] | 综合单价 | 合价 | 其中
暂估价
qd | 1 | 0 |  | 56 | 011501011004 | 矮柜 | 1、矮柜：1100*350*780（式样见效果图）； 2、18厚实木（无结樟子松）指接板制作； 3、科天水性聚酯漆5遍； 4、石英石台板。 | m | 36
bt |  | 0 |  | 3: C、 办公室、器材室改造
bt |  | 0 |  | 3: 一、 拆除工程
qd | 1 | 0 |  | 57 | 011606001005 | 木地板拆除 | 1、拆除原地面实木地板及垃圾清运。 | m2 | 93.1
qd | 1 | 0 |  | 58 | 011606001006 | 木质踢脚线拆除 | 1、拆除木质踢脚线及垃圾清运。 | m | 93.1
qd | 1 | 0 |  | 59 | 011606003003 | 天棚面龙骨及饰面拆除 | 1、拆轻钢龙骨矿棉板吊顶及垃圾清运 | m2 | 93.1
qd | 1 | 0 |  | 1: 60; 2: 011608002001; 3: 铲除涂料面; 5: m2; 6: 80
qd | 1 | 0 |  | 61 | 011610001003 | 木门窗拆除 | 1、拆除单扇木门门框、门扇及垃圾清运。 | 樘 | 3
qd | 1 | 0 |  | 62 | 011614002003 | 柜体拆除 | 1、拆除原办公室靠墙橱柜及搬运至指定地点存放。 | m | 14
qd | 1 | 0 |  | 63 | 011614005003 | 窗帘盒拆除 | 1、拆除暗装窗帘盒 | m | 10.7
qd | 1 | 0 |  | 64 | 011615001003 | 开孔（打洞） | 1、实心砖墙上机械钻DN100孔 | 个 | 5
qd | 1 | 0 |  | 65 | 010103002003 | 垃圾清运 | 1、五小车垃圾外运 | m3 | 6
qd | 1 | 0 |  | 66 | 011613001003 | 灯具拆除 | 1、灯具、开关、插座及线管等拆除 | 间 | 2
bt |  | 0 |  | 3: 二、 室内装饰工程
qd | 1 | 0 |  | 67 | 011104002001 | 木地板 | 1、实木多层复合地板； 2、品牌：九棵松； 3、基层20厚泡沫地垫； 4、九棵松专用地板压条。 | m2 | 93.1
qd | 1 | 0 |  | 68 | 011102003003 | 块料楼地面 | 1、教室地面干硬性水泥砂浆粘贴800*800抛光砖 | m2 | 93.1
qd | 1 | 0 |  | 69 | 011102001003 | 石材楼地面 | 1、非网纹大理石门槛石 | m2 | 0.99
qd | 1 | 0 |  | 70 | 011105005002 | 木质踢脚线 | 1、实木成品踢脚线高100mm | m | 52.3
qd | 1 | 0 |  | 71 | 010801002004 | 木质门带套 | 1、实砌24砖墙上开门洞，尺寸：2400*1500，垃圾清运至楼下指定地点堆放； 2、双扇实木工艺套装门安装，规格：2350*1450； 3、铜质执手锁，不锈钢铰链、插销等五金安装。 | 樘 | 1
qd | 1 | 0 |  | 72 | 010801002005 | 单开木质门带套 | 1、单扇实木工艺套装门安装，规格：2350*800； 3、铜质执手锁，不锈钢铰链、插销等五金安装。 | 樘 | 1
qd | 1 | 0 | 0 | 73 | 010808007003 | 成品木门窗套 | 定制成品实木窗套 | m | 15
byxj |  |  |  | 1: 本页小计
合 计
未来软件编制 2019年05月18日
|  | 1 | 1 | 1: 表-08
|  | 0 |  | 1: 分部分项工程和单价措施项目清单与计价表
pg |  |  |  | 1: 工程名称：美术教室改造-装饰工程 标段： 第5页 共6页
|  |  |  | 序号 | 项目编码 | 项目名称 | 项目特征描述 | 计量单位 | 工程量 | 金 额(元)
[10 empty] | 综合单价 | 合价 | 其中
暂估价
qd | 1 | 0 |  | 74 | 010809004003 | 石材窗台板 | 1、啡网纹大理石窗台板（含挂边）安装； 2、宽200mm。 | m | 10.7
qd | 1 | 0 |  | 75 | 010810002003 | 木窗帘盒 | 1、木质窗帘盒（暗装） | m | 10.77
qd | 1 | 0 |  | 76 | 010810001003 | 窗帘 | 1、遮光窗帘布安装 | m2 | 55
qd | 1 | 0 |  | 77 | 010810005003 | 窗帘轨 | 1、加厚铝合金窗帘轨安装 | m | 10.77
qd | 1 | 0 |  | 78 | 011208001001 | 柱（梁）面装饰 | 1、木龙骨、细木工板基层； 2、实木多层吸音板饰面（需定制）； 3、木质基层涂刷防火涂料2遍。 | m2 | 39.6
qd | 1 | 0 |  | 79 | 011302001004 | 吊顶天棚 | 1、轻钢龙骨石膏板叠加吊顶； 2、板面钉眼封点防锈漆、板缝贴自粘胶带； 3、满批腻子3遍、水性科天乳胶漆3遍。 | m2 | 93.1
qd | 1 | 0 |  | 80 | 011502002004 | 木质装饰线 | 1、定制60*15饰面线条，水性清漆饰面。 | m | 34
qd | 1 | 0 |  | 81 | 011406001001 | 抹灰面油漆 | 1、墙面满批腻子3遍、乳胶漆3遍； 2、水性科天乳胶漆； | m2 | 275
qd | 1 | 0 |  | 82 | 011304001002 | 灯带（槽） | 1、回光灯槽制作 | m | 29
qd | 1 | 0 |  | 83 | 011304002003 | 格式灯孔 | 1、1200*300格式灯孔 | 个 | 6
qd | 1 | 0 |  | 84 | 011304002004 | 格式灯孔 | 1、筒灯孔 | 个 | 16
qd | 1 | 0 |  | 85 | 011501011005 | 矮柜 | 1、矮柜：1100*350*780（式样见效果图）； 2、18厚实木（无结樟子松）指接板制作； 3、科天水性聚酯漆5遍； 4、石英石台板。 | m | 7.5
qd | 1 | 0 |  | 86 | 011501011006 | 书橱 | 1、18厚科天生态板制作； 2、科天水性聚酯漆5遍； | m2 | 9.6
qd | 1 | 0 |  | 87 | 011501011007 | 货架 | 1、18厚实木科天生态板制作； 2、科天水性聚酯漆5遍。 | m2 | 32.4
bt |  | 0 |  | 3: F、 走廊改造
bt |  | 0 |  | 3: 一、 拆除工程
qd | 1 | 0 |  | 88 | 011606003004 | 天棚面龙骨及饰面拆除 | 1、拆轻钢龙骨矿棉板吊顶及垃圾清运 | m2 | 91.25
qd | 1 | 0 |  | 89 | 011604002001 | 立面抹灰层拆除 | 1、铲除墙面水泥砂浆底、面层； 2、垃圾装袋运至楼下指定地点堆放； | m2 | 66
qd | 1 | 0 |  | 1: 90; 2: 011608002002; 3: 铲除涂料面; 5: m2; 6: 109.8
qd | 1 | 0 |  | 91 | 010103002004 | 垃圾清运 | 1、五小车垃圾外运 | m3 | 6
qd | 1 | 0 |  | 92 | 011613001004 | 灯具拆除 | 1、灯具、开关、插座及线管等拆除 | 项 | 1
bt |  | 0 |  | 3: 二、 装饰工程
qd | 1 | 0 | 0 | 93 | 011201001001 | 墙面一般抹灰 | 1、墙面水泥砂浆抹灰 | m2 | 66
byxj |  |  |  | 1: 本页小计
合 计
未来软件编制 2019年05月18日
|  | 1 | 1 | 1: 表-08
|  | 0 |  | 1: 分部分项工程和单价措施项目清单与计价表
pg |  |  |  | 1: 工程名称：美术教室改造-装饰工程 标段： 第6页 共6页
|  |  |  | 序号 | 项目编码 | 项目名称 | 项目特征描述 | 计量单位 | 工程量 | 金 额(元)
[10 empty] | 综合单价 | 合价 | 其中
暂估价
qd | 1 | 0 |  | 94 | 011204003003 | 块料墙面 | 1、墙面条形瓷砖； 2、瓷砖专用粘合剂粘贴； | m2 | 66
qd | 1 | 0 |  | 95 | 011406001002 | 抹灰面油漆 | 1、墙面满批腻子3遍、乳胶漆3遍； 2、水性科天乳胶漆； | m2 | 109.8
qd | 1 | 0 |  | 96 | 011408001001 | 墙布 | 1、墙面满批腻子3遍、涂刷基膜2遍； 2、墙面贴仿硅藻泥墙布（颜色见效果图） | m2 | 109.8
qd | 1 | 0 |  | 97 | 011502002005 | 木质装饰线 | 1、定制60*15饰面线条，水性清漆饰面。 | m | 72
qd | 1 | 0 |  | 98 | 011302001005 | 吊顶天棚 | 1、轻钢龙骨石膏板叠加吊顶； 2、木质收边：木工板基层、装饰板饰面； 3、板面钉眼封点防锈漆、板缝贴自粘胶带； 4、满批腻子3遍、水性科天乳胶漆3遍。 | m2 | 91.25
qd | 1 | 0 |  | 99 | 011304001003 | 灯带（槽） | 1、回光灯槽制作 | m | 72
qd | 1 | 0 |  | 100 | 011304002005 | 格式灯孔 | 1、1200*300格式灯孔 | 个 | 7
qd | 1 | 0 |  | 101 | 011304002006 | 格式灯孔 | 1、筒灯孔 | 个 | 32
|  | 0 |  | 1: 分部分项合计
qd |  | 0 |  | 1: 102; 2: 011701001001; 3: 综合脚手架; 5: m2; 6: 800
qd |  | 0 |  | 1: 103; 2: 011703001001; 3: 垂直运输; 5: m2; 6: 800
qd |  | 0 |  | 1: 104; 2: 011707004001; 3: 二次搬运; 5: 项; 6: 1
qd |  | 0 |  | 1: 105; 2: 011707007001; 3: 地面地板、石材保护费; 5: m2; 6: 800
|  | 0 |  | 1: 单价措施合计
byxj |  |  |  | 1: 本页小计
|  | 0 |  | 1: 合 计
|  | 0 |  | 1: 未来软件编制 2019年05月18日
| f |  |  | 1: 表-08

## 表-11总价措施项目清单与计价表(1)
|  | 序号 | 项目编码 | 项目名称 |  | 计算基础 | 费率(%) | 金额(元) | 调整费率(%) | 调整后金额(元) | 备注
2013规范报表(招标)a表-11总价措施项目清单与计价表
|  | 1 | 2 | 3 | 4 | 5 | 6 | 7 | 8 | 9 | 10
总价措施项目清单与计价表
工程名称：美术教室改造-装饰工程 标段： 第1页 共1页
|  | 序号 | 项目编码 | 项 目 名 称 |  | 计算基础 | 费率(%) | 金额(元) | 调整 费率(%) | 调整后 金额(元) | 备注
|  | 1 | 011707001001 | 安全文明施工
|  | 1.1 | 1.1 | 基本费 |  |  | 1.7
|  | 1.2 | 1.2 | 增加费
|  | 2 | 011707002001 | 夜间施工
|  | 3 | 011707003001 | 非夜间施工照明
|  | 4 | 011707005001 | 冬雨季施工
|  | 5 | 011707006001 | 地上、地下设施、建筑物的临时保护设施
|  | 6 | 011707007001 | 已完工程及设备保护
|  | 7 | 011707008001 | 临时设施
|  | 8 | 011707009001 | 赶工措施
|  | 9 | 011707010001 | 工程按质论价
|  | 10 | 011707011001 | 住宅分户验收
合 计
编制人（造价人员）: 复核人（造价工程师）:
| f | 1: 未来软件编制 2019年05月18日
| f | 1: 表-11

## 表-12其他项目清单与计价汇总表(1)
|  | 序号 | 项 目 名 称 | 计量单位 | 金额(元) | 结算金额(元) | 备注
2013规范报表(招标)a表-12其他项目清单与计价汇总表
|  | 1 | 2 | 3 | 4 | 5 | 6
其他项目清单与计价汇总表
pg |  | 1: 工程名称：美术教室改造-装饰工程 标段： 第1页 共1页
|  | 序号 | 项 目 名 称 | 计量单位 | 金额(元) | 结算金额(元) | 备注
|  | 1 | 暂列金额 | 项 | 20000 |  | 明细详见表-12-1
|  | 2 | 暂估价
|  | 2.1 | 材料（工程设备）暂估价 |  | — |  | 明细详见表-12-2
|  | 2.2 | 专业工程暂估价 | 项 |  |  | 明细详见表-12-3
|  | 3 | 计日工 |  |  |  | 明细详见表-12-4
|  | 4 | 总承包服务费 |  |  |  | 明细详见表-12-5
|  | 合 计 |  |  |  |  | —
未来软件编制 2019年05月18日
| f | 1: 表-12

## 表-12-1暂列金额明细表(1)
|  | 序号 | 项目名称 | 计量单位 | 暂定金额(元) | 备注
2013规范报表(招标)a表-12-1暂列金额明细表
|  | 1 | 2 | 3 | 4 | 5
暂列金额明细表
工程名称：美术教室改造-装饰工程 标段： 第1页 共1页
|  | 序号 | 项 目 名 称 | 计量单位 | 暂定金额(元) | 备注
|  | 1 | 项目设计费 |  | 20000
|  | 合 计 |  |  | 20000 | —
未来软件编制 2019年05月18日
| f | 表-12-1

## 表-13规费、税金项目计价表(1)
|  | 序号 | 项目名称 | 计算基础 | 计算基数(元) | 计算费率(%) | 金额（元）
2013规范报表(招标)a表-13规费、税金项目计价表
|  | 1 | 2 | 3 | 4 | 5 | 6
规费、税金项目计价表
pg |  | 1: 工程名称：美术教室改造-装饰工程 标段： 第1页 共1页
|  | 序号 | 项 目 名 称 | 计算基础 | 计算基数(元) | 计算费率(%) | 金额（元）
|  | 1 | 规 费 | 分部分项工程费+措施项目费+其他项目费-除税工程设备费
|  | 1.1 | 社会保险费 |  |  | 2.4
|  | 1.2 | 住房公积金 |  |  | 0.42
|  | 1.3 | 工程排污费 |  |  | 0.1
|  | 2 | 税 金 | 分部分项工程费+措施项目费+其他项目费+规费－(甲供材料费+甲供设备费)/1.01 |  | 9
合 计
未来软件编制 2019年05月18日
| f | 1: 表-13

## 表-21承包人提供主要材料和工程设备一览表(1)
|  | 序号 | 材料编码 | 名称、规格、型号 | 规格型号等特殊要求 | 单位 | 数量 | 风险系数(%) | 基准单价(元) | 投标单价(元) | 发承包人确认单价(元) | 合价(元) | 品牌 | 厂家 | 备注
2013规范报表(招标)a表-21承包人提供主要材料和工程设备一览表
|  | 1 | 2 | 3 | 4 | 5 | 6 | 7 | 8 | 9 | 10 | 11 | 12 | 13 | 14
承包人提供主要材料和工程设备一览表
(适用于造价信息差额调整法)
工程名称：美术教室改造-装饰工程 标段： 第1页 共1页
|  | 序号 | 材料编码 | 名称、规格、型号 | 规格型号等特殊要求 | 单位 | 数量 | 风险系数 (%) | 基准单价 (元) | 投标单价 (元) | 发承包人确认单价(元) | 合价(元) | 品牌 | 厂家 | 备注
合 计
未来软件编制 2019年05月18日
| f | 1: 表-21