## 封-1招标工程量清单封面(0)
| 金陵中学河西分校莲花池、青奥苑改造 |  | 工程
招标工程量清单
招 标 人:
(单位盖章)
造价咨询人:
(单位盖章)
2019年5月15日
封-1

## 扉-1招标工程量清单扉页(单位工程)(0)
| 莲花池改造 |  | 工程
招标工程量清单
招 标 人： |  | 造价咨询人：
| (单位盖章) |  | (单位资质专用章)
法定代表人 |  | 法定代表人
或其授权人： |  | 或其授权人:
| (签字或盖章) |  | (签字或盖章)
编 制 人: |  | 复 核 人：
| (造价人员签字盖专用章) |  | (造价工程师签字盖专用章)
编制时间: | 2019年5月15日 | 复核时间： | 2019年5月15日
扉-1

## 表-08分部分项工程和单价措施项目清单与计价表(0)
|  |  | 序号 | 项目编码 | 项目名称 | 项目特征描述 | 计量单位 | 工程量 | 金 额(元),综合单价 | 金 额(元),合价 | 金 额(元),其中，暂估价
2013规范报表(招标)a表-08分部分项工程和单价措施项目清单与计价表
|  |  | 1 | 2 | 3 | 4 | 5 | 6 | 7 | 8 | 9
|  | 0 | 1: 分部分项工程和单价措施项目清单与计价表
pg |  |  | 1: 工程名称：莲花池改造 标段： 第1页 共1页
|  |  | 序号 | 项目编码 | 项目名称 | 项目特征描述 | 计量单位 | 工程量 | 金 额(元)
[9 empty] | 综合单价 | 合价 | 其中
暂估价
bt |  | 0 | 3: A 莲花池改造
qd | 1 | 0 | 1 | 011605001001 | 平面块料拆除 | 1、拆除池埂平面花岗岩面层及混凝土保护层； | m2 | 46.95
qd | 1 | 0 | 2 | 011605002001 | 立面块料拆除 | 1、拆除池埂立面瓷砖及水泥砂浆抹灰层 | m2 | 128.64
qd | 1 | 0 | 3 | 010101006001 | 挖淤泥、流砂 | 1、清除池底淤泥 | m3 | 27.6
qd | 1 | 0 | 4 | 010103002001 | 余方弃置 | 1、五小车清运垃圾 | m3 | 45.62
qd | 1 | 0 | 5 | 010904002001 | 池（地）面涂膜防水 | 1、聚氨酯涂膜防水厚2mm； 2、细石砼刚性保护层厚40mm。 | m2 | 276
qd | 1 | 0 | 6 | 010903002001 | 池立面涂膜防水 | 1、聚氨酯涂膜防水厚2mm； 2、防水水泥砂浆保护层厚20mm。 | m2 | 77.94
qd | 1 | 0 | 7 | 011204001001 | 池埂石材外立面 | 1、水泥砂浆抹灰； 2、专用粘合剂粘贴英国棕花岗岩厚2cm； | m2 | 54.46
qd | 1 | 0 | 8 | 011204003001 | 块料墙面 | 1、专用粘合剂粘贴全瓷白色瓷砖； | m2 | 79.82
qd | 1 | 0 | 9 | 011102001001 | 池埂花岗岩压顶 | 1、水泥砂浆抹灰厚3cm； 2、专用粘合剂粘贴英国棕花岗岩厚5cm； 3、花岗岩磨边。 | m2 | 51.65
qd | 1 | 0 | 10 | 010103001001 | 回填方 | 1、购买黄土回填 | m3 | 124.2
qd | 1 | 0 | 11 | 050301002001 | 堆砌石假山 | 1、堆砌假山 | t | 1.2
qd | 1 | 0 | 12 | 050102008001 | 栽植水莲花 | 1、载植水莲花 | 株 | 100
qd | 1 | 0 | 13 | 011406001001 | 外墙真石漆 | 1、外墙瓷砖面挂网满批界面剂2遍，抗裂砂浆2遍； 2、外墙真石漆（胶带分格）颜色见效果图。 | m2 | 110
|  | 0 | 1: 分部分项合计
|  | 0 | 1: 单价措施合计
byxj |  |  | 1: 本页小计
|  | 0 | 1: 合 计
|  | 0 | 1: 未来软件编制 2019年05月18日
| f |  | 1: 表-08

## 表-11总价措施项目清单与计价表(1)
|  | 序号 | 项目编码 | 项目名称 |  | 计算基础 | 费率(%) | 金额(元) | 调整费率(%) | 调整后金额(元) | 备注
2013规范报表(招标)a表-11总价措施项目清单与计价表
|  | 1 | 2 | 3 | 4 | 5 | 6 | 7 | 8 | 9 | 10
总价措施项目清单与计价表
工程名称：莲花池改造 标段： 第1页 共1页
|  | 序号 | 项目编码 | 项 目 名 称 |  | 计算基础 | 费率(%) | 金额(元) | 调整 费率(%) | 调整后 金额(元) | 备注
|  | 1 | 011707001001 | 安全文明施工
|  | 1.1 | 1.1 | 基本费 |  |  | 3.1
|  | 1.2 | 1.2 | 增加费
|  | 2 | 011707002001 | 夜间施工
|  | 3 | 011707003001 | 非夜间施工照明
|  | 4 | 011707005001 | 冬雨季施工
|  | 5 | 011707006001 | 地上、地下设施、建筑物的临时保护设施
|  | 6 | 011707007001 | 已完工程及设备保护
|  | 7 | 011707008001 | 临时设施
|  | 8 | 011707009001 | 赶工措施
|  | 9 | 011707010001 | 工程按质论价
|  | 10 | 011707011001 | 住宅分户验收
合 计
编制人（造价人员）: 复核人（造价工程师）:
| f | 1: 未来软件编制 2019年05月18日
| f | 1: 表-11

## 表-12其他项目清单与计价汇总表(1)
|  | 序号 | 项 目 名 称 | 计量单位 | 金额(元) | 结算金额(元) | 备注
2013规范报表(招标)a表-12其他项目清单与计价汇总表
|  | 1 | 2 | 3 | 4 | 5 | 6
其他项目清单与计价汇总表
pg |  | 1: 工程名称：莲花池改造 标段： 第1页 共1页
|  | 序号 | 项 目 名 称 | 计量单位 | 金额(元) | 结算金额(元) | 备注
|  | 1 | 暂列金额 | 项 | 5000 |  | 明细详见表-12-1
|  | 2 | 暂估价
|  | 2.1 | 材料（工程设备）暂估价 |  | — |  | 明细详见表-12-2
|  | 2.2 | 专业工程暂估价 | 项 |  |  | 明细详见表-12-3
|  | 3 | 计日工 |  |  |  | 明细详见表-12-4
|  | 4 | 总承包服务费 |  |  |  | 明细详见表-12-5
|  | 合 计 |  |  |  |  | —
未来软件编制 2019年05月18日
| f | 1: 表-12

## 表-12-1暂列金额明细表(1)
|  | 序号 | 项目名称 | 计量单位 | 暂定金额(元) | 备注
2013规范报表(招标)a表-12-1暂列金额明细表
|  | 1 | 2 | 3 | 4 | 5
暂列金额明细表
工程名称：莲花池改造 标段： 第1页 共1页
|  | 序号 | 项 目 名 称 | 计量单位 | 暂定金额(元) | 备注
|  | 1 | 设计费 |  | 5000
|  | 合 计 |  |  | 5000 | —
未来软件编制 2019年05月18日
| f | 表-12-1

## 表-13规费、税金项目计价表(1)
|  | 序号 | 项目名称 | 计算基础 | 计算基数(元) | 计算费率(%) | 金额（元）
2013规范报表(招标)a表-13规费、税金项目计价表
|  | 1 | 2 | 3 | 4 | 5 | 6
规费、税金项目计价表
pg |  | 1: 工程名称：莲花池改造 标段： 第1页 共1页
|  | 序号 | 项 目 名 称 | 计算基础 | 计算基数(元) | 计算费率(%) | 金额（元）
|  | 1 | 规 费 | 分部分项工程费+措施项目费+其他项目费-除税工程设备费
|  | 1.1 | 社会保险费 |  |  | 3.2
|  | 1.2 | 住房公积金 |  |  | 0.53
|  | 1.3 | 工程排污费 |  |  | 0.1
|  | 2 | 税 金 | 分部分项工程费+措施项目费+其他项目费+规费－(甲供材料费+甲供设备费)/1.01 |  | 9
合 计
未来软件编制 2019年05月18日
| f | 1: 表-13

## 表-21承包人提供主要材料和工程设备一览表(1)
|  | 序号 | 材料编码 | 名称、规格、型号 | 规格型号等特殊要求 | 单位 | 数量 | 风险系数(%) | 基准单价(元) | 投标单价(元) | 发承包人确认单价(元) | 合价(元) | 品牌 | 厂家 | 备注
2013规范报表(招标)a表-21承包人提供主要材料和工程设备一览表
|  | 1 | 2 | 3 | 4 | 5 | 6 | 7 | 8 | 9 | 10 | 11 | 12 | 13 | 14
承包人提供主要材料和工程设备一览表
(适用于造价信息差额调整法)
工程名称：莲花池改造 标段： 第1页 共1页
|  | 序号 | 材料编码 | 名称、规格、型号 | 规格型号等特殊要求 | 单位 | 数量 | 风险系数 (%) | 基准单价 (元) | 投标单价 (元) | 发承包人确认单价(元) | 合价(元) | 品牌 | 厂家 | 备注
合 计
未来软件编制 2019年05月18日
| f | 1: 表-21