## 分项清单
金陵河西分校机房改造分项清单
序号 | 名称 | 推荐品牌 | 配置参数 | 数量 | 单位
5楼西机房
一、网络系统
1 | 网络线缆 | 兆龙、泛达、罗格朗 | 1.六类U/UTP双绞线，符合 ANSI/TIA-568-C.2 6 类标准以及 ISO/IEC 11801 ClassE等级。 2.精确的不同线对扭绞节距搭配和平衡设计，十字隔离骨架将绝缘外保护套的内腔隔离成四个腔体，提高抗串音干扰及线对间的串音性能，提高了衰减余量。 3.满足和优于相关标准要求，传输带宽≥250MHz，满足1000兆数据传输。 4.铜芯采用优质实芯裸铜导体，导体直径：23AWG，0.57±0.005mm。 5.外皮直径：6.3±0.2mm;重量(kg/kft)：12.9;最小弯曲半径：6～8 X O.D.;最大张力(kg)：≤11;绝缘层：高密度聚乙烯，直径：1.0±0.03mm;外护套：LSZH; 6.工作温度：-20～60℃;包装：纸箱/轴包装; 7.▲产品要求通过UL认证、泰尔认证、CPR认证、ETL、EC及ROHS认证，提供相关证明；并能提供第三方机构出具的六类非屏蔽4端点信道测试报告；要求产品制造商通过ISO9001质量管理认证、ISO14001环境管理体系认证和OHSAS18001职业健康管理体系认证；为保证匹配性线缆必须与六类非屏蔽模块同一品牌，提供25年质量保证。 | 3 | 箱
2 | 水晶头 | 兆龙、泛达、罗格朗 | 六类，含护套 | 112 | 只
3 | 光纤 | KATOO、TCL、JOFC | 含光纤施工，4芯多模,提供原厂质保证明 | 85 | 米
4 | 光纤跳线 | KATOO、TCL、JOFC | 多模ST-LC，3米,提供原厂质保证明 | 2 | 对
5 | 尾纤 | KATOO、TCL、JOFC | 含光纤熔接，ST-ST,提供原厂质保证明 | 8 | 根
6 | 耦合器 | KATOO、TCL、JOFC | ST,提供原厂质保证明 | 8 | 只
7 | 24口光纤配线架 | KATOO、TCL、JOFC | 19寸，24口机架式 | 1 | 只
8 | 光纤盒 | KATOO、TCL、JOFC | 8口 | 1 | 只
9 | 弱电桥架 | 科鹏、华明、飞瑞 | 含桥架施工，100*50静电喷塑桥架,钢板厚不小于1.2mm，含配件 | 45 | 米
10 | 弱电管道及配套辅材 | 定制 | 含机打标贴、线扎、胶布、螺丝、膨胀管、软管、暗盒、明盒、空白板及相关配件等 | 1 | 项
二、强电系统
1 | 强电进线 | 远东、通济、天诚 | ZR-YJV，5x16 | 35 | 米
2 | 电脑供电电缆 | 远东、通济、天诚 | ZRVV，4mm | 300 | 米
3 | 电源面板 | 国产优质 | 三孔10A电源面板 | 28 | 只
4 | 电源接线板 | 国产优质 | 国标六个三孔位 | 27 | 只
5 | 电源防雷保护器 | 天盾、OBO、鸿雁 | 交流电源的第二、第三级雷电过电压防护 ,选用优质压敏电阻器，气体放电管（NPE模块），高可靠质量保证，模块式设计，更换方便，维护简单，外型美观 ；提供原厂质保证明 | 1 | 套
6 | 强电空开箱 | 定制 | 含房间空开箱、1个4P/100A总开、1个4P/63A空调空开、8个分开25A、楼层配电间1个总开等，所有空开采用施耐德 | 1 | 套
7 | 强电管道及设备安装调试 | 中财、联塑、信田 | PVC25#管/PVC32#管/PVC40#槽，含强电进线管道及线路铺设，内部强电管道及线路铺设、强电面板安装、空开及空开箱安装 | 110 | 米
8 | 强电辅材 | 定制 | 含机打标贴、线扎、胶布、螺丝、膨胀管、暗盒、明盒、空白板、黄腊管及相关配件等 | 1 | 项
三、多媒体系统
1 | 86寸互动黑板一体机 | 希沃、峰宁、鸿合 | 1. 整机采用一体化设计，无明显拼接痕迹，外观简洁。整机中间区域中间区域屏幕采用86英寸 LED 液晶屏，显示比例16:9，具备防眩光效果，可显示视频内容，进行交互触控操作等，两侧黑板区域支持磁性材料吸附，方便老师展示教学素材。 2. 整机前侧面板均可书写板书，包含中间区域及两侧区域，便于老师完整书写教学内容。 3. 机身具备防盐雾锈蚀特性，且满足GB4943.1-2011标准中的防火要求。 ▲4. 整机屏幕采用钢化玻璃，使用1kg钢球，在2m及以上处自由落体撞击整机液晶显示屏幕的钢化玻璃，产品无损伤破裂，功能无异常（提供国家广电质检中心检测报告复印件，加盖原厂公章）； 5. 触控：整机全通道(安卓、windows以及电视信号)下均可实现至少十点书写； ▲6. 整机电视开关、电脑开关和节能待机键为同一前置实体按键，三合一，且前置按键不多于6个；（提供国家广电质检中心检测报告复印件，加盖原厂公章）； ▲7. 无需借助PC，整机可一键进行硬件自检，包括对系统硬盘、系统内存、触摸框、PC模块、光感系统等模块进行检测，并针对不同模块给出问题原因提示，支持直接扫描系统提供的二维码进行在线客服问题保修（提供国家广电质检中心检测报告复印件，加盖原厂公章）； 8. 整机支持通过手势识别调出板擦工具进行擦除，且能够根据手与屏幕的接触面积自动调整板擦工具的大小； 9. 所有前置USB接口均可支持同时在Windows及Android系统下被读取，无需区分。避免课上重复插拔（提供国家广播电视产品质量监督检验中心所出具的权威检测报告）； ▲10. 为了方便教师识别和使用识别，触摸中控菜单上的通道信号源名称需具备教学电脑通道，教学安卓通道，高清播放通道，高清电视通道，高清教学通道等,且通道名称需用中文显示。（提供国家广播电视产品质量监督检验中心所出具的权威检测报告）； | 1 | 套
2 | 分配器 | 国产优质 | 一进两出分配器 | 1 | 套
3 | 多媒体线材及设备安装调试 | 通济、天诚、百事达 | 含VGA（3+6+B)、HDMI线、USB线、电源线、音频线及相应辅材，含多媒体设备线路铺设及设备安装调试 | 1 | 项
四、门禁系统
1 | 人脸识别指纹刷卡一体机 | 中控、KOB、泰科 | 1、验证方式：指纹、密码、人脸识别； 2、显示屏：彩屏；键盘按键 、轻触开关按键；通信方式 TCP/IP，RS485；电源 电压 DC 12V；适用环境 工作温度：0-45℃，工作湿度：20%-90%； 3、含控制软件。 | 1 | 套
2 | 电插锁 | 国产优质 | 通电上锁 无残磁、无机械磨损 锁状态信号NO/NC输出、LED指示 适用于90度开的任何有框门 含配套支架 | 1 | 套
3 | 开门按钮 | 国产优质 | 标准86底盒 工业防护级别：IP55 使用寿命不低于：100，000次 推荐尺寸（mm）：86*86*29 | 1 | 套
4 | 机箱电源 | 国产优质 | 两路输出，一路给控制器供电，一路给电锁供电 适合于单门、双门、四门控制器的安装 | 1 | 套
5 | 门禁线材及设备安装调试 | 通济、天诚、百事达 | 含控制线、电源线以及相应辅材，含门禁设备线路铺设及设备安装调试 | 1 | 项
五、物联网控制系统
1 | 物联网融合信息终端 | 艾迪思特、北科威、驰睿泰科 | 1、智能终端的物联控制面板集成无线物联控制模块，采用锥形防水设计一体化模压（超薄）键盘，无需破坏讲台桌面，面板开孔尺寸约8mm×8mm，可方便接入本品牌的无线麦克风、空调控制模块、电源控制模块等。 2、智能终端集成远程空调模块控制协议，可通过控制面板的按键开关多媒体教室本地的空调，平板、手机APP远程管理，可兼容开关市场上所有品牌型号的空调。 3、智能终端直接支持数字音频解码功能，通过系统可直接实现终端的IP数字广播播放。 4、智能终端直接支持高清视频解码功能，通过系统可直接实现终端的高清视频的实时传输及播放。 5、智能终端所有电源插口均采用德国万可防脱落电源输入及输出插口，自带3路独立电源智能管理,高效管理教室多媒体设备。 6、智能终端自带精密能耗计量芯片可精确统计连接设备（如投影机、平板及外接物联设备）的能耗及使用时长。如：投影灯的使用时间，日志、精确能耗等，并可远程安装所有串口设备（如投影机）控制码。 7、设备的音视频播放支持MP3、MP4、MOV、AVI、TS流等各种主流格式。 8、智能终端集成10M/100M RJ45 3口网络交换机。 9、智能终端集成40w+40w数字智能功放。 10、1路可编程RS232控制通信端口，2路USB通信接口可外接电子时钟、屏蔽仪实现统一管理。 11、4路线性音频输入，2路有线MIC输入。 12、集成3*2VGA/audio同步/异步可切换矩阵(方便预监)，支持二路全高清（1920*1080p）网络视频解码信号输出，一路VGA可输出到投影及平板设备，一路HDMI可外接液晶电视等多种显示终端或液晶公告板设备。 13、智能终端支持HTTP、RTSP、UDP、RTP等主流流媒体协议，可通过预先设定任务模式定时接收来自服务器的高清流媒体内容或在线电视节目。在同网段和跨网段进行可视化远程控制和集中管理（如教室电脑、投影机、展台、扩展设备电源等），并直接支持实现数字IP广播和全高清视频的广播输出，即支持实现一套设备的多业务融合。 14、通过服务器可远程和本地互动式管理，远程批量锁键盘，远程开启、开机、关机中控和投影机等外界显示设备（如：电脑）。一键式联动控制管理及远程各种权限管理。 15、通过WEB可远程配置及升级固件系统；支持WEB服务端的所有设备管理和IP数字广播的智能播出及高清视频的推送等业务。 16、集成2.4G无线麦克风动态对频功能； 17、所有的智能终端支持在设备关机状态下支持空调、灯光等用电设备的智能管控，支持音频的推送、视频的推送等业务功能的运用。 18、▲主板采用工业级高速700M主频嵌入式MIPS CPU,板载512MB DDR-2 DRAM,256M SLC NAND FLASH，定制LINUX操作系统内核。（提供证明文件） 19、▲智能终端支持公网（4G等或WIFI）安卓及苹果移动设备（手机等）的APP远程操作控制。（提供证明文件） | 1 | 台
2 | 微信管理终端软件 | 艾迪思特、北科威、驰睿泰科 | 通过微信终端实现对物联网各模块的管理与操作。 | 1 | 套
3 | 空调控模块 | 艾迪思特、北科威、驰睿泰科 | 设备参数： 1、通过TCP/IP网络远程监控空调分布点的运行状态，可通过现有网络对空调实时开关机控制。 2、空调控制终端通过无线方式与智能融合信息终端无缝连接，壁挂式安装，施工方便快捷，性能稳定可靠。空调控制器采用无线数传技术，无需布设通信电缆。内置功率检测电路可实时检测空调机压缩机运行状态。输入和输出均采用工业咬合式防脱落插头，确保用电的绝对安全。 3、授权用户可通过WEB、远程控制台对空调进行远程的点对点、点对组、分组、定时/分时的方式对所连空调进行开关机及通断电动作。 4、远程空调模块根据服务器预先设定的五种空调控制模式自动运行，通过模式授权可通过网络智能融合终端的的操作键盘对空调进行本地控制。 空调控制器实时计量空调的使用电量并实时上传数据，计量芯片采用工业级 电表计量芯片，计量数据准确无误。 5、▲必须与智能融合信息终端无缝兼容。（提供证明文件） | 2 | 套
4 | 电源控制模块（5路空开管理） | 艾迪思特、北科威、驰睿泰科 | 设备参数： 1、电源控制终端通过无线方式与智能融合信息终端无缝连接，壁挂式安装，施工方便快捷，性能稳定可靠。电源控制器采用无线数传技术，无需布设通信电缆。内置功率检测电路可实时检测空调机压缩机运行状态。输入和输出均采用工业咬合式防脱落插头，确保用电的绝对安全。 2、授权用户可通过WEB、远程控制台对空调进行远程的点对点、点对组、分组、定时/分时的方式对所连空调进行开关机及通断电动作。 3、远程电源模块根据服务器预先设定的控制模式自动运行，通过模式授权可通过网络智能融合终端的的操作键盘对电源进行本地控制。 电源控制器实时计量用电设备的使用电量并实时上传数据，计量芯片采用工业级 电表计量芯片，计量数据准确无误。 4、▲必须与智能融合信息终端无缝兼容。（提供证明文件） | 5 | 套
5 | 窗帘控制模块 | 艾迪思特、北科威、驰睿泰科 | 设备参数： 1、窗帘控制终端通过无线方式与智能融合信息终端无缝连接，壁挂式安装，施工方便快捷，性能稳定可靠。窗帘控制器采用无线数传技术，无需布设通信电缆。内置功率检测电路可实时检测空调机压缩机运行状态。输入和输出均采用工业咬合式防脱落插头，确保用电的绝对安全。 2、授权用户可通过WEB、远程控制台对空调进行远程的点对点、点对组、分组、定时/分时的方式对所连空调进行开关机及通断电动作。 3、▲必须与智能融合信息终端无缝兼容。（提供证明文件） | 3 | 套
6 | 灯光控制模块 | 艾迪思特、北科威、驰睿泰科 | 设备参数： 1、灯光控制终端通过无线方式与智能融合信息终端无缝连接，壁挂式安装，施工方便快捷，性能稳定可靠。窗帘控制器采用无线数传技术，无需布设通信电缆。内置功率检测电路可实时检测空调机压缩机运行状态。输入和输出均采用工业咬合式防脱落插头，确保用电的绝对安全。 2、授权用户可通过WEB、远程控制台对空调进行远程的点对点、点对组、分组、定时/分时的方式对所连空调进行开关机及通断电动作。 3、▲必须与智能融合信息终端无缝兼容。（提供证明文件） | 2 | 套
7 | 无线窗帘控制器 | 国产优质 | 220V电压，承载50KG，最大行程为6米，最小行程为3米，自带窗帘安装导轨，支持WIFI控制。 | 3 | 套
8 | 2.4G麦克风 | 艾迪思特、北科威、驰睿泰科 | 设备参数： 1、采用专利的音频实时编解码技术，在保证的48K采样频率情况下，在空中以极低的功率传输， 从源头上保证音质的高保真和电磁辐射的最低。 2、无外露天线低功耗设计（发射最大功率不超过5DB），电磁辐射密度小于30uw/cm2，工作在2.4GHz ISM频段，频率范围：2400 ~ 2483.5MHz.分为256个channel， 每个channel的频带带宽为500KHZ， 对应0～255个频点。 3、-85dBm的接收灵敏度，45dB的邻道抑制，30dB的镜像抑制8、有效接收距离大于50米（开阔无 障碍物，接收与发射处于静止状态下测试结果）背景噪音：无 4、支持点对多点的动态接入方式。采用动态跳频和协议对码的方式，无线麦克风可接入到任何 一个具有接收装置的设备中。对频后的依据自有协议双方采用动态协商及实时跳频方式进行 通信，完全避免多个设备同时使用的相互串扰。 5、采用 2.4GHz的ISM （即工业、科学、医学）频段，有256个可选频点（可以实现125个频段， 为可选配置）。并为避免在2.4GHz公共频段上容易出现的干扰对音质的影响，该产品在语音 传输过程中采用自动检测的动态跳频技术进行传输，如果产品在工作过程中，发现有较强的 噪音出现，即在某些频点存在干扰影响输出音质时，可自动在跳频序列中排除受干扰的频点 | 1 | 只
9 | 音箱 | 国产优质 | 1、榉木色，MDF板材，300mm*180mm*150mm，室内壁挂安装设计，安装极其简便； 2、内置1个4×6寸的专业定阻单元，1个定压单元，公共广播部分：扬声器：4.5英寸同轴全频单元；频响范围：100Hz-130KHz；多媒体部分：额定功率：30W，输入电压：220V，灵敏度：92db(2.83v/1m)； 3、功率：20-40W； 4、阻抗：8欧姆； 5、总谐波失真；低音喇叭＜5% ，高音喇叭＜3%； | 1 | 对
10 | 物联网控制线材及设备安装调试 | 通济、天诚、百事达 | 含控制线、电源线、控制模块盒以及相应辅材，含物联网设备线路铺设及设备安装调试 | 1 | 项
六、健康照明系统
1 | LED健康照明灯 | 格瑞普、星耀、TCL | 1、采用非灯管式、正面发光LED照明，灯具内铝基板数量4条，LED灯珠均匀分布于灯盘内。 2、灯具尺寸不大于：1210L*300W*60Hmm。 3、防眩方式：扩散膜+网格栅二级防眩，一级采用PC扩散膜防眩；二级采用网格栅防眩。网格栅采用ABS真空镀膜一体成型，网格栅内的小正方形的边长尺寸不大于19mm，深度不小于12mm，网格栅为双弧抛物面结构，使灯具的整个出光角度更大。在灯底下抬头无眩光。 4、灯具采用全封闭式防蚊结构，使得灰尘、蚊虫、蜘蛛等不能进入灯具内部结构，外部易清理。已提供防护等级IP40以上的检测报告。 5、灯具的后盖板采用厚度1.2mm的金属材质制作，易散热且能提高LED光源的使用寿命，金属表面应进行防腐防锈防静电处理，后盖板拒绝接受塑料材质；灯具的型材边框表面采用环保喷砂工艺处理，型材表面有较强的颗粒感。 6、输入电压：AC100-240V ；功率：40W；功率因数：0.95； ▲7、LED灯具采用恒流驱动方式，光输出波形的波动深度＜1%，无频闪危害，LED电源采用非定制国内知名品牌的标准驱动电源，提供国家级检测中心依据《IEEE PAR 1789-2013 LED照明闪烁的潜在健康影响》出具的光频闪无危害检测报告。LED光源无蓝光危害，蓝光危害等级：无危险（0类）、豁免级，提供国家级检测机构依据《IEC TR 62778 应用IEC 62471 评估光源和灯具的蓝光危害》出具的蓝光检测报告； 8、显色指数（Ra)：90 R9：50；色温：5000K±200K。 9、吊杆采用管状铝型材，灯具安装吊杆外径不小于12mm，壁厚不小于1.0mm，表面采用阳极氧化。吸盘采用 金属材质制作，金属表面进行防腐防锈防静电处理，吸盘和安装件采用旋转咬合的方式固定。 ▲10、教室整体的光环境符合GB 7793-2010《中小学校教室采光和照明卫生标准》的要求；维持平均照度值：课桌面照度≥300Lux，维持系数为：0.8，教室的均匀度≥0.70，教室的统一眩光值UGR＜16；教室的功率密度＜9W/㎡（不含黑板灯）。提供国家级检测机构依据GB/T 5700-2008《照明测量方法》、GB7793-2010《中小学校教室采光和照明卫生标准》的要求出具的已安装教室的现场照明检测报告。 | 12 | 只
2 | 照明电缆及设备安装调试 | 远东、通济、天诚 | ZRVV，2.5mm，含健康照明设备线路铺设及设备安装调试 | 150 | 米
3 | 照明辅材 | 定制 | 含机打标贴、线扎、胶布、螺丝、膨胀管、暗盒、明盒、空白板、黄腊管、开关、PVC线槽及相关配件等 | 1 | 项
七、空调系统
1 | 空调 | 格力、美的、海信 | 5匹，一拖一吸顶 嵌入式安装，兼具舒适性与装饰性 四面出风设计，风力强劲均匀 辅助电加热，制热更强劲 完备静音设计，享受和谐安宁 轻便设计，保养维护轻松方便 整机多重安全保护 低温低压启动 人性化睡眠模式 高效压缩机，强劲，省电 适用面积（制冷/制热）40-60 电源供给描述 三相380V/50Hz 制冷量/制热量 12000/13000(16500) 消耗电力（制冷/制热） 3630/3550(7050) 能效比等级2 冷媒类别R32 室内机运行噪音53 室外机运行噪音62 室内机尺寸及净重(910/910/293)43 室外机尺寸及净重(1034/1250/412)120 | 2 | 套
2 | 铜管 | 国产优质 | 含保温材料 | 65 | 米
3 | 支架 | 国产优质 | 不锈钢外机支架 | 2 | 副
4 | 空调供电电缆及设备安装调试 | 远东、通济、天诚 | ZRVV，5*6mm，含空调设备线路铺设及设备安装调试 | 110 | 米
5 | 空调辅材 | 定制 | 含机打标贴、线扎、胶布、螺丝、膨胀管、暗盒、明盒、空白板、黄腊管、PVC线槽及相关配件等 | 1 | 批
八、机房桌椅
1 | 双人实木钢制学生桌 | 定制 | 台面采用进口18mm厚AA级橡胶木机拼板，所有板边倒圆边，板面光滑，无毛刺；“嘉宝莉”环保聚酯木器漆（清水漆、五底三面），机器打孔，白色钢架结构,台面二层设计，1400×600x720；★投标时需提供桌子和凳子的详细设计图与彩色照片，中标后由学校确认样式后供货。 | 25 | 张
2 | 教师桌 | 定制 | 全部采用进口18mm厚AA级橡胶木机拼板，所有板边倒圆边，板面光滑，无毛刺；“嘉宝莉”环保聚酯木器漆（清水漆、五底三面），机器打孔、联通三合一连接件组装，DTC消音三节抽轨、液压阻尼铰链,交换机安装位置设计，1800×700×780； ★投标时必须提供详细设计图纸及机房布置图；合同签订前需提供相应的款式、尺寸和颜色给用户确认 | 1 | 张
3 | 学生凳 | 定制 | 1、凳面：340×240×20mm，采用橡胶木实木， 2、凳腿立管采用25×25×1.2mm方管； 3、下拉管采用20×20×1.2mm方管； 4、脚套：带防滑功能。 | 50 | 只
4 | 教师椅 | 定制 | 麻绒转椅，气压升降，麻绒面料 | 1 | 套
九、机房环境建设
1 | 陶瓷防静电无缝地板 | 怡海、品超、远川 | 600*600*35，防静电地板板材厚度不低于1.0； | 103 | 平方
2 | 不锈钢踢脚线 | 国产优质 | 304型材，10公分高度，含九厘板安装，踢脚线安装等 | 48 | 米
3 | 顶面处理 | 定制 | 原顶面吊顶损坏处修复含所需材料 | 1 | 项
4 | 防盗门 | 国产优质 | 甲级钢制防盗门，厚度90mm，C级纯钢锁芯，颜色为灰色 | 2 | 套
5 | 门洞拆除、加高及封堵 | 国产优质 | 原有门拆除搬运至校园内校方指定位置，新门安装、门洞及边框封堵、墙面粉刷等，含砖、水泥、砂子等材料 | 2 | 项
6 | 遮阳窗帘 | 国产优质 | 优质加厚布料，颜色根据现场情况定，罗马杆或导轨安装 | 57 | 平方
7 | 灭火系统 | 国产优质 | 2kg手提式七氟丙烷灭火器，机房专用气体灭火 | 1 | 套
8 | 网络拓扑图 | 定制 | 机房各系统结构图制作，铝合金材质，外弹式边框，尺寸根据现场及用户要求定制，硬制广告版喷绘，有机玻璃封面 | 2 | 套
9 | 窗户护栏 | 定制 | 使用不锈钢材质进行安装，根据校方要求定制相关样式，含所需材料 | 2 | 套
10 | 墙面文化 | 定制 | 使用亚格力板材进行装饰，根据校方要求定制相关墙面装饰文化，含所需材料 | 1 | 套
11 | 墙面出新 | 立邦 | 墙面刮层、批腻子、安装网格布、刷乳胶漆及所需配套材料（须通过环保认证），含墙面开槽及恢复 | 135 | 平方
十、其它
1 | 原机房拆除、搬运、施工、调试费 | 人工 | 原机房地板、强弱电线缆、设备拆除、搬运、垃圾下楼清理、运输等，网络线路施工、电脑搬运安装等 | 1 | 项
5楼中机房
一、网络系统
1 | 网络线缆 | 兆龙、泛达、雷士 | 1.六类U/UTP双绞线，符合 ANSI/TIA-568-C.2 6 类标准以及 ISO/IEC 11801 ClassE等级。 2.精确的不同线对扭绞节距搭配和平衡设计，十字隔离骨架将绝缘外保护套的内腔隔离成四个腔体，提高抗串音干扰及线对间的串音性能，提高了衰减余量。 3.满足和优于相关标准要求，传输带宽≥250MHz，满足1000兆数据传输。 4.铜芯采用优质实芯裸铜导体，导体直径：23AWG，0.57±0.005mm。 5.外皮直径：6.3±0.2mm;重量(kg/kft)：12.9;最小弯曲半径：6～8 X O.D.;最大张力(kg)：≤11;绝缘层：高密度聚乙烯，直径：1.0±0.03mm;外护套：LSZH; 6.工作温度：-20～60℃;包装：纸箱/轴包装; 7.▲产品要求通过UL认证、泰尔认证、CPR认证、ETL、EC及ROHS认证，提供相关证明；并能提供第三方机构出具的六类非屏蔽4端点信道测试报告；要求产品制造商通过ISO9001质量管理认证、ISO14001环境管理体系认证和OHSAS18001职业健康管理体系认证；为保证匹配性线缆必须与六类非屏蔽模块同一品牌，提供25年质量保证。 | 3 | 箱
2 | 水晶头 | 兆龙、泛达、雷士 | 六类，含护套 | 110 | 只
3 | 光纤 | KATOO、TCL、JOFC | 含光纤施工，4芯多模,提供原厂质保证明 | 120 | 米
4 | 光纤跳线 | KATOO、TCL、JOFC | 多模ST-LC，3米,提供原厂质保证明 | 2 | 对
5 | 尾纤 | KATOO、TCL、JOFC | 含光纤熔接，ST-ST,提供原厂质保证明 | 8 | 根
6 | 耦合器 | KATOO、TCL、JOFC | ST,提供原厂质保证明 | 8 | 只
7 | 光纤盒 | KATOO、TCL、JOFC | 8口 | 1 | 只
8 | 弱电桥架 | 科鹏、华明、飞瑞 | 含桥架施工，100*50静电喷塑桥架,钢板厚不小于1.2mm，含配件 | 45 | 米
9 | 弱电管道及配套辅材 | 定制 | 含机打标贴、线扎、胶布、螺丝、膨胀管、软管、暗盒、明盒、空白板及相关配件等 | 1 | 项
二、强电系统
1 | 强电进线 | 远东、通济、天诚 | ZR-YJV，5x16 | 65 | 米
2 | 电脑供电电缆 | 远东、通济、天诚 | ZRVV，4mm | 300 | 米
3 | 电源面板 | 国产优质 | 三孔10A电源面板 | 27 | 只
4 | 电源接线板 | 国产优质 | 国标六个三孔位 | 26 | 只
5 | 电源防雷保护器 | 天盾、OBO、鸿雁 | 交流电源的第二、第三级雷电过电压防护 ,选用优质压敏电阻器，气体放电管（NPE模块），高可靠质量保证，模块式设计，更换方便，维护简单，外型美观 ；提供原厂质保证明 | 1 | 套
6 | 强电空开箱 | 定制 | 含房间空开箱、1个4P/100A总开、2个4P/63A空调空开、8个分开25A、楼层配电间1个总开等，所有空开采用施耐德 | 1 | 套
7 | 强电管道及设备安装调试 | 中财、联塑、信田 | PVC25#管/PVC32#管/PVC40#槽，含强电进线管道及线路铺设，内部强电管道及线路铺设、强电面板安装、空开及空开箱安装 | 110 | 米
8 | 强电辅材 | 定制 | 含机打标贴、线扎、胶布、螺丝、膨胀管、暗盒、明盒、空白板、黄腊管及相关配件等 | 1 | 项
三、多媒体系统
1 | 86寸一体机 | 希沃、峰宁、鸿合 | 1. ★屏幕尺寸，86英寸 LED 液晶A规屏,显示比例满足：16:9（全屏）；可视角度：≥178度；物理分辨率：≥3840×2160；采用≥4mm厚防眩光钢化玻璃；（提供白皮书、彩页等相关证明材料） 2. 整机屏幕采用钢化玻璃，使用1kg钢球，在2m及以上处自由落体撞击整机液晶显示屏幕的钢化玻璃，产品无损伤破裂，功能无异常（提供国家广电质检中心检测报告复印件，加盖原厂公章） 3. 十点触控：整机全通道(安卓、windows以及电视信号)下均可实现十点书写； 4. 具备双系统(Windows系统+安卓系统)备份功能，可触控屏幕菜单，安卓配置：Android4.2以上版本，动态内存不低于1GB； 5. 喇叭输出功率：≥12瓦x2 6. ★整机电视开关、电脑开关和节能待机键为同一前置实体按键，三合一；（提供国家广播电视产品质量监督检验中心所出具的权威检测报告复印件加盖原厂公章） 7. 无需借助PC，整机可一键进行硬件自检，包括对系统硬盘、系统内存、触摸框、PC模块、光感系统等模块进行检测，并针对不同模块给出问题原因提示，支持直接扫描系统提供的二维码进行在线客服问题保修。 8. ★信号源名称智能识别：用户自定义通道信号源名称后，系统将智能检测，若检测到该名称为系统记录过的常见信号源，将会自动更换该信号源图标，与名称进行匹配。（提供国家广播电视产品质量监督检验中心所出具的权威检测报告复印件加盖原厂公章）。 9. ★内置非独立外扩展的拾音麦克风，拾音距离至少3米，方便录制老师人声,内置非独立外扩展的摄像头，像素至少500万，支持二维码扫码识别功能，帮助用户调用在线资源（提供国家广播电视产品质量监督检验中心所出具的权威检测报告复印件加盖原厂公章）。 10. ★设备支持通过前置按键一键启动录屏功能，可将屏幕中显示的课件、音频等内容与老师人声同步录制，方便制作教学视频（提供国家广播电视产品质量监督检验中心所出具的权威检测报告加盖原厂公章） 11. 所有前置USB接口均可支持同时在Windows及Android系统下被读取，无需区分。避免课上重复插拔（提供国家广播电视产品质量监督检验中心所出具的权威检测报告复印件加盖原厂公章）。 | 1 | 套
2 | 玻璃书写板 | 国产优质 | 1200×2400mm（具体尺寸与用户协商确定）,表面采用烤漆防爆钢化玻璃，抗刮痕，厚度3mm，2.5D弧边，透明淡绿色，背衬磁性钢板和白色雪弗板，H型加厚支架，一体式笔托，360度旋转万向轮。 | 1 | 套
3 | 快拍仪 | 心意达、鼎易、希沃 | 一、硬件部分 1.1/3.2吋cmos镜头，500万图像有效像素(2592X1944)，信噪比≧50dB，色彩：24位色； 2.可识别 、拍摄、自动调整白平衡，自动调整曝光； 3.白光LED灯；配备触控开关,可触摸式三级调光； 4.USB接口供电, 无需外接电源。节约能源，绿色环保； 5. 功耗：≦1.0W ，温度：-10°~ 60°。 6. 高度≤34cm。 二、软件部分 1．配有视频展台、快速扫描、白板批注、课件录制、对比教学、快速抓图等软件功能。软件每个界面都具有快速导航跳转功能，方便教师快速进行功能切换。 2．通过软件视频展示可以实现动态即时旋转和按照1%梯度缩放： 视频显示内容能够以鼠标所在点为中心，实时按照1%梯度进行无级自由缩放达600%, 可通过电脑控制聚焦手动或自动调节，带正负片切换，实现黑白/彩色之间的转换，实现色彩调节、对比度、亮度调节，带背光补偿。 3．视频展示软件具有中控“一键切换”展示视频和电脑文件展示 功能： 可以实现教学课件（如ppt、word、视频文件等）与视频展示内容“一键切换”，即软中控，便于教师简单易用，方便互动教学的使用。 4.具有在普通投影屏上用鼠标或无线教鞭进行白板标注讲解教学和录像： 可以自由划线标注，支持16位彩色标注，透明度可设，笔画粗细可设，多种图形，文字，可保存、录制，即简易电子白板。 5．具有同屏多画面对比教学功能： 具有图片1,2，4画面同屏展示、分别控制放大缩小和白板标注，进行对比教学；支持双视频画面同屏展示，分别控制放大缩小和白板标注，进行对比教学。 6.具有课件制作扫描和管理功能： 支持新建、删除、改名，支持多级文件夹，支持鼠标直接拖动图片改变图片文件所属文件夹；支持自动连续扫描，速度可设；支持局部画面扫描，支持多个图片一键装订成册，并自带阅读器。支持成册图片和一组图片一键转换成PDF文件，并自带PDF阅读器。 7.具有视频图片直接拖入教学PPT和word，快速将展示内容形成课件。 8.无极旋转纠偏：360度便捷的对视频内容任意角度旋转、纠偏。 9.OCR文字识别：内嵌顶级技术汉王OCR，支持对文字、表格、公式识别。 10、配合远程交流平台，具有个人云空间、视频桌面书写交流等功能。 | 1 | 套
4 | 分配器 | 国产优质 | 一进两出分配器 | 1 | 套
5 | 多媒体线材及设备安装调试 | 通济、天诚、百事达 | 含VGA（3+6+B)、HDMI线、USB线、电源线、音频线及相应辅材，含多媒体设备线路铺设及设备安装调试 | 1 | 项
四、门禁系统
1 | 人脸识别指纹刷卡一体机 | 中控、KOB、泰科 | 1、验证方式：指纹、密码、人脸识别； 2、显示屏：彩屏；键盘按键 、轻触开关按键；通信方式 TCP/IP，RS485；电源 电压 DC 12V；适用环境 工作温度：0-45℃，工作湿度：20%-90%； 3、含控制软件。 | 1 | 套
2 | 电插锁 | 国产优质 | 通电上锁 无残磁、无机械磨损 锁状态信号NO/NC输出、LED指示 适用于90度开的任何有框门 含配套支架 | 1 | 套
3 | 开门按钮 | 国产优质 | 标准86底盒 工业防护级别：IP55 使用寿命不低于：100，000次 推荐尺寸（mm）：86*86*29 | 1 | 套
4 | 机箱电源 | 国产优质 | 两路输出，一路给控制器供电，一路给电锁供电 适合于单门、双门、四门控制器的安装 | 1 | 套
5 | 门禁线材及设备安装调试 | 通济、天诚、百事达 | 含控制线、电源线以及相应辅材，含门禁设备线路铺设及设备安装调试 | 1 | 项
五、物联网控制系统
1 | 物联网融合信息终端 | 艾迪思特、北科威、驰睿泰科 | 1、智能终端的物联控制面板集成无线物联控制模块，采用锥形防水设计一体化模压（超薄）键盘，无需破坏讲台桌面，面板开孔尺寸约8mm×8mm，可方便接入本品牌的无线麦克风、空调控制模块、电源控制模块等。 2、智能终端集成远程空调模块控制协议，可通过控制面板的按键开关多媒体教室本地的空调，平板、手机APP远程管理，可兼容开关市场上所有品牌型号的空调。 3、智能终端直接支持数字音频解码功能，通过系统可直接实现终端的IP数字广播播放。 4、智能终端直接支持高清视频解码功能，通过系统可直接实现终端的高清视频的实时传输及播放。 5、智能终端所有电源插口均采用德国万可防脱落电源输入及输出插口，自带3路独立电源智能管理,高效管理教室多媒体设备。 6、智能终端自带精密能耗计量芯片可精确统计连接设备（如投影机、平板及外接物联设备）的能耗及使用时长。如：投影灯的使用时间，日志、精确能耗等，并可远程安装所有串口设备（如投影机）控制码。 7、设备的音视频播放支持MP3、MP4、MOV、AVI、TS流等各种主流格式。 8、智能终端集成10M/100M RJ45 3口网络交换机。 9、智能终端集成40w+40w数字智能功放。 10、1路可编程RS232控制通信端口，2路USB通信接口可外接电子时钟、屏蔽仪实现统一管理。 11、4路线性音频输入，2路有线MIC输入。 12、集成3*2VGA/audio同步/异步可切换矩阵(方便预监)，支持二路全高清（1920*1080p）网络视频解码信号输出，一路VGA可输出到投影及平板设备，一路HDMI可外接液晶电视等多种显示终端或液晶公告板设备。 13、智能终端支持HTTP、RTSP、UDP、RTP等主流流媒体协议，可通过预先设定任务模式定时接收来自服务器的高清流媒体内容或在线电视节目。在同网段和跨网段进行可视化远程控制和集中管理（如教室电脑、投影机、展台、扩展设备电源等），并直接支持实现数字IP广播和全高清视频的广播输出，即支持实现一套设备的多业务融合。 14、通过服务器可远程和本地互动式管理，远程批量锁键盘，远程开启、开机、关机中控和投影机等外界显示设备（如：电脑）。一键式联动控制管理及远程各种权限管理。 15、通过WEB可远程配置及升级固件系统；支持WEB服务端的所有设备管理和IP数字广播的智能播出及高清视频的推送等业务。 16、集成2.4G无线麦克风动态对频功能； 17、所有的智能终端支持在设备关机状态下支持空调、灯光等用电设备的智能管控，支持音频的推送、视频的推送等业务功能的运用。 18、▲主板采用工业级高速700M主频嵌入式MIPS CPU,板载512MB DDR-2 DRAM,256M SLC NAND FLASH，定制LINUX操作系统内核。（提供证明文件） 19、▲智能终端支持公网（4G等或WIFI）安卓及苹果移动设备（手机等）的APP远程操作控制。（提供证明文件） | 1 | 台
2 | 微信管理终端软件 | 艾迪思特、北科威、驰睿泰科 | 通过微信终端实现对物联网各模块的管理与操作。 | 1 | 套
3 | 空调控模块 | 艾迪思特、北科威、驰睿泰科 | 设备参数： 1、通过TCP/IP网络远程监控空调分布点的运行状态，可通过现有网络对空调实时开关机控制。 2、空调控制终端通过无线方式与智能融合信息终端无缝连接，壁挂式安装，施工方便快捷，性能稳定可靠。空调控制器采用无线数传技术，无需布设通信电缆。内置功率检测电路可实时检测空调机压缩机运行状态。输入和输出均采用工业咬合式防脱落插头，确保用电的绝对安全。 3、授权用户可通过WEB、远程控制台对空调进行远程的点对点、点对组、分组、定时/分时的方式对所连空调进行开关机及通断电动作。 4、远程空调模块根据服务器预先设定的五种空调控制模式自动运行，通过模式授权可通过网络智能融合终端的的操作键盘对空调进行本地控制。 空调控制器实时计量空调的使用电量并实时上传数据，计量芯片采用工业级 电表计量芯片，计量数据准确无误。 5、▲必须与智能融合信息终端无缝兼容。（提供证明文件） | 1 | 套
4 | 电源控制模块（5路空开管理） | 艾迪思特、北科威、驰睿泰科 | 设备参数： 1、电源控制终端通过无线方式与智能融合信息终端无缝连接，壁挂式安装，施工方便快捷，性能稳定可靠。电源控制器采用无线数传技术，无需布设通信电缆。内置功率检测电路可实时检测空调机压缩机运行状态。输入和输出均采用工业咬合式防脱落插头，确保用电的绝对安全。 2、授权用户可通过WEB、远程控制台对空调进行远程的点对点、点对组、分组、定时/分时的方式对所连空调进行开关机及通断电动作。 3、远程电源模块根据服务器预先设定的控制模式自动运行，通过模式授权可通过网络智能融合终端的的操作键盘对电源进行本地控制。 电源控制器实时计量用电设备的使用电量并实时上传数据，计量芯片采用工业级 电表计量芯片，计量数据准确无误。 4、▲必须与智能融合信息终端无缝兼容。（提供证明文件） | 5 | 套
5 | 窗帘控制模块 | 艾迪思特、北科威、驰睿泰科 | 设备参数： 1、窗帘控制终端通过无线方式与智能融合信息终端无缝连接，壁挂式安装，施工方便快捷，性能稳定可靠。窗帘控制器采用无线数传技术，无需布设通信电缆。内置功率检测电路可实时检测空调机压缩机运行状态。输入和输出均采用工业咬合式防脱落插头，确保用电的绝对安全。 2、授权用户可通过WEB、远程控制台对空调进行远程的点对点、点对组、分组、定时/分时的方式对所连空调进行开关机及通断电动作。 3、▲必须与智能融合信息终端无缝兼容。（提供证明文件） | 2 | 套
6 | 灯光控制模块 | 艾迪思特、北科威、驰睿泰科 | 设备参数： 1、灯光控制终端通过无线方式与智能融合信息终端无缝连接，壁挂式安装，施工方便快捷，性能稳定可靠。窗帘控制器采用无线数传技术，无需布设通信电缆。内置功率检测电路可实时检测空调机压缩机运行状态。输入和输出均采用工业咬合式防脱落插头，确保用电的绝对安全。 2、授权用户可通过WEB、远程控制台对空调进行远程的点对点、点对组、分组、定时/分时的方式对所连空调进行开关机及通断电动作。 3、▲必须与智能融合信息终端无缝兼容。（提供证明文件） | 2 | 套
7 | 无线窗帘控制器 | 国产优质 | 220V电压，承载50KG，最大行程为6米，最小行程为3米，自带窗帘安装导轨，支持WIFI控制。 | 2 | 套
8 | 2.4G麦克风 | 艾迪思特、北科威、驰睿泰科 | 设备参数： 1、采用专利的音频实时编解码技术，在保证的48K采样频率情况下，在空中以极低的功率传输， 从源头上保证音质的高保真和电磁辐射的最低。 2、无外露天线低功耗设计（发射最大功率不超过5DB），电磁辐射密度小于30uw/cm2，工作在2.4GHz ISM频段，频率范围：2400 ~ 2483.5MHz.分为256个channel， 每个channel的频带带宽为500KHZ， 对应0～255个频点。 3、-85dBm的接收灵敏度，45dB的邻道抑制，30dB的镜像抑制8、有效接收距离大于50米（开阔无 障碍物，接收与发射处于静止状态下测试结果）背景噪音：无 4、支持点对多点的动态接入方式。采用动态跳频和协议对码的方式，无线麦克风可接入到任何 一个具有接收装置的设备中。对频后的依据自有协议双方采用动态协商及实时跳频方式进行 通信，完全避免多个设备同时使用的相互串扰。 5、采用 2.4GHz的ISM （即工业、科学、医学）频段，有256个可选频点（可以实现125个频段， 为可选配置）。并为避免在2.4GHz公共频段上容易出现的干扰对音质的影响，该产品在语音 传输过程中采用自动检测的动态跳频技术进行传输，如果产品在工作过程中，发现有较强的 噪音出现，即在某些频点存在干扰影响输出音质时，可自动在跳频序列中排除受干扰的频点 | 1 | 只
9 | 音箱 | 国产优质 | 1、榉木色，MDF板材，300mm*180mm*150mm，室内壁挂安装设计，安装极其简便； 2、内置1个4×6寸的专业定阻单元，1个定压单元，公共广播部分：扬声器：4.5英寸同轴全频单元；频响范围：100Hz-130KHz；多媒体部分：额定功率：30W，输入电压：220V，灵敏度：92db(2.83v/1m)； 3、功率：20-40W； 4、阻抗：8欧姆； 5、总谐波失真；低音喇叭＜5% ，高音喇叭＜3%； | 1 | 对
10 | 物联网控制线材及设备安装调试 | 通济、天诚、百事达 | 含控制线、电源线、控制模块盒以及相应辅材，含物联网设备线路铺设及设备安装调试 | 1 | 项
六、健康照明系统
1 | LED健康照明灯 | 格瑞普、星耀、TCL | 1、采用非灯管式、正面发光LED照明，灯具内铝基板数量4条，LED灯珠均匀分布于灯盘内。 2、灯具尺寸不大于：1210L*300W*60Hmm。 3、防眩方式：扩散膜+网格栅二级防眩，一级采用PC扩散膜防眩；二级采用网格栅防眩。网格栅采用ABS真空镀膜一体成型，网格栅内的小正方形的边长尺寸不大于19mm，深度不小于12mm，网格栅为双弧抛物面结构，使灯具的整个出光角度更大。在灯底下抬头无眩光。 4、灯具采用全封闭式防蚊结构，使得灰尘、蚊虫、蜘蛛等不能进入灯具内部结构，外部易清理。已提供防护等级IP40以上的检测报告。 5、灯具的后盖板采用厚度1.2mm的金属材质制作，易散热且能提高LED光源的使用寿命，金属表面应进行防腐防锈防静电处理，后盖板拒绝接受塑料材质；灯具的型材边框表面采用环保喷砂工艺处理，型材表面有较强的颗粒感。 6、输入电压：AC100-240V ；功率：40W；功率因数：0.95； ▲7、LED灯具采用恒流驱动方式，光输出波形的波动深度＜1%，无频闪危害，LED电源采用非定制国内知名品牌的标准驱动电源，提供国家级检测中心依据《IEEE PAR 1789-2013 LED照明闪烁的潜在健康影响》出具的光频闪无危害检测报告。LED光源无蓝光危害，蓝光危害等级：无危险（0类）、豁免级，提供国家级检测机构依据《IEC TR 62778 应用IEC 62471 评估光源和灯具的蓝光危害》出具的蓝光检测报告； 8、显色指数（Ra)：90 R9：50；色温：5000K±200K。 9、吊杆采用管状铝型材，灯具安装吊杆外径不小于12mm，壁厚不小于1.0mm，表面采用阳极氧化。吸盘采用 金属材质制作，金属表面进行防腐防锈防静电处理，吸盘和安装件采用旋转咬合的方式固定。 ▲10、教室整体的光环境符合GB 7793-2010《中小学校教室采光和照明卫生标准》的要求；维持平均照度值：课桌面照度≥300Lux，维持系数为：0.8，教室的均匀度≥0.70，教室的统一眩光值UGR＜16；教室的功率密度＜9W/㎡（不含黑板灯）。提供国家级检测机构依据GB/T 5700-2008《照明测量方法》、GB7793-2010《中小学校教室采光和照明卫生标准》的要求出具的已安装教室的现场照明检测报告。 | 8 | 只
2 | 照明电缆及设备安装调试 | 远东、通济、天诚 | ZRVV，2.5mm，含健康照明设备线路铺设及设备安装调试 | 110 | 米
3 | 照明辅材 | 定制 | 含机打标贴、线扎、胶布、螺丝、膨胀管、暗盒、明盒、空白板、黄腊管、开关、PVC线槽及相关配件等 | 1 | 项
七、空调系统
1 | 空调 | 格力、美的、海信 | 5匹，一拖一吸顶 嵌入式安装，兼具舒适性与装饰性 四面出风设计，风力强劲均匀 辅助电加热，制热更强劲 完备静音设计，享受和谐安宁 轻便设计，保养维护轻松方便 整机多重安全保护 低温低压启动 人性化睡眠模式 高效压缩机，强劲，省电 适用面积（制冷/制热）40-60 电源供给描述 三相380V/50Hz 制冷量/制热量 12000/13000(16500) 消耗电力（制冷/制热） 3630/3550(7050) 能效比等级2 冷媒类别R32 室内机运行噪音53 室外机运行噪音62 室内机尺寸及净重(910/910/293)43 室外机尺寸及净重(1034/1250/412)120 | 1 | 套
2 | 铜管 | 国产优质 | 含保温材料 | 35 | 米
3 | 支架 | 国产优质 | 不锈钢外机支架 | 1 | 副
4 | 空调供电电缆及设备安装调试 | 远东、通济、天诚 | ZRVV，5*6mm，含空调设备线路铺设及设备安装调试 | 75 | 米
5 | 空调辅材 | 定制 | 含机打标贴、线扎、胶布、螺丝、膨胀管、暗盒、明盒、空白板、黄腊管、PVC线槽及相关配件等 | 1 | 批
八、机房桌椅
1 | 双人实木钢制学生桌 | 定制 | 台面采用进口18mm厚AA级橡胶木机拼板，所有板边倒圆边，板面光滑，无毛刺；“嘉宝莉”环保聚酯木器漆（清水漆、五底三面），机器打孔，白色钢架结构,台面二层设计,1400×600x720；★投标时需提供桌子和凳子的详细设计图与彩色照片，中标后由学校确认样式后供货。 | 24 | 张
2 | 教师桌 | 定制 | 全部采用进口18mm厚AA级橡胶木机拼板，所有板边倒圆边，板面光滑，无毛刺；“嘉宝莉”环保聚酯木器漆（清水漆、五底三面），机器打孔、联通三合一连接件组装，DTC消音三节抽轨、液压阻尼铰链,交换机安装位置设计，1800×700×780； ★投标时必须提供详细设计图纸及机房布置图；合同签订前需提供相应的款式、尺寸和颜色给用户确认 | 1 | 张
3 | 学生凳 | 定制 | 1、凳面：340×240×20mm，采用橡胶木实木， 2、凳腿立管采用25×25×1.2mm方管； 3、下拉管采用20×20×1.2mm方管； 4、脚套：带防滑功能。 | 48 | 只
4 | 教师椅 | 定制 | 麻绒转椅，气压升降，麻绒面料 | 1 | 套
九、机房环境建设
1 | 陶瓷防静电无缝地板 | 怡海、品超、远川 | 600*600*35，防静电地板板材厚度不低于1.0； | 69 | 平方
2 | 不锈钢踢脚线 | 国产优质 | 304型材，10公分高度，含九厘板安装，踢脚线安装等 | 33 | 米
3 | 隔断 | 嘉世盛 | 成品隔断采用优质铝合金型材框架，隔断厚度：84MM；颜色：白色；龙骨型材的厚度不小于1.2MM 成品隔断配套使用5MM钢化透明玻璃，内置叶片宽25MM的百叶帘 成品隔断门框两侧需要配置设备带，以便安装门禁设备、86开关面板。 | 32 | 平方
4 | 顶面处理 | 定制 | 原顶面吊顶损坏处修复含所需材料 | 1 | 项
5 | 防盗门 | 国产优质 | 甲级钢制防盗门，厚度90mm，C级纯钢锁芯，颜色为灰色 | 1 | 套
6 | 门洞拆除、加高及封堵 | 国产优质 | 原有门拆除搬运至校园内校方指定位置，新门安装、门洞及边框封堵、墙面粉刷等，含砖、水泥、砂子等材料 | 1 | 项
7 | 遮阳窗帘 | 国产优质 | 优质加厚布料，颜色根据现场情况定，罗马杆或导轨安装 | 39 | 平方
8 | 灭火系统 | 国产优质 | 2kg手提式七氟丙烷灭火器，机房专用气体灭火 | 1 | 套
9 | 网络拓扑图 | 定制 | 机房各系统结构图制作，铝合金材质，外弹式边框，尺寸根据现场及用户要求定制，硬制广告版喷绘，有机玻璃封面 | 2 | 套
10 | 窗户护栏 | 定制 | 使用不锈钢材质进行安装，根据校方要求定制相关样式，含所需材料 | 1 | 套
11 | 包墙柱 | 定制 | 使用石膏板进行包柱，预留阀门检修口，含所需材料 | 1 | 套
12 | 墙面文化 | 定制 | 使用亚格力板材进行装饰，根据校方要求定制相关墙面装饰文化，含所需材料 | 1 | 套
13 | 墙面出新 | 立邦 | 墙面刮层、批腻子、安装网格布、刷乳胶漆及所需配套材料（须通过环保认证），含墙面开槽及恢复 | 85 | 平方
十、其它
1 | 原机房拆除、搬运、施工、调试费 | 人工 | 原机房地板、强弱电线缆、设备拆除、搬运、垃圾下楼清理、运输等，网络线路施工、电脑搬运安装等 | 1 | 项
5楼北机房
一、网络系统
1 | 光纤模块 | H3C、华为、锐捷 | 多模光纤模块 | 2 | 块
2 | 网络机柜 | TAG、三凌、图腾 | 12U机柜，快开侧门，板材厚度不低于1.2 | 1 | 台
3 | 理线架 | 兆龙、泛达、雷士 | 1.1U单面槽理线架按19英寸机架标准设计，适用于配线架及设备跳线的水平和垂直方向的线缆管理； 2.设计简洁、对于各种线缆提供灵活、有效和安全的管理，使布线系统整洁美观，提供24个管理环； 3.采用滑槽式封闭结构，铝合金材质，管理跳线数≥50，满足跳线或交叉线弯曲半径的合理性。 4.独特Q型穿线槽设计，可与多种规格配线架搭配使用。 | 3 | 只
4 | 网络跳线 | 兆龙、泛达、雷士 | 1.六类非屏蔽极细跳线，最小外径3.8mm，28AWG细线规产品易于安装和维护。 2.符合符合 ANSI/TIA-568-C.2 6类标准以及 ISO/IEC 11801 Class E 等级。 3.外护套一次灌胶工艺制作，导线密封不氧化，保证线缆和水晶头之间的良好连接，渐变型受力原理的加长注胶护套，防滑抗拉，保证一定的弯曲半径，减少插头部分应力。 4.带水晶头卡扣保护装置，同时还起到防纠缠作用。 5.RJ-45接头，金属触点镀金，750 次插拔。所有材料符合RoHS要求。 6.长度可制定，PVC可提供灰、蓝、橙、白、绿五种颜色。 7.防火等级CM（PVC） 8.★提供第三方机构出具的极细跳线(28AWG)单体测试报告。 | 2 | 根
5 | 网络线缆 | 兆龙、泛达、雷士 | 1.六类U/UTP双绞线，符合 ANSI/TIA-568-C.2 6 类标准以及 ISO/IEC 11801 ClassE等级。 2.精确的不同线对扭绞节距搭配和平衡设计，十字隔离骨架将绝缘外保护套的内腔隔离成四个腔体，提高抗串音干扰及线对间的串音性能，提高了衰减余量。 3.满足和优于相关标准要求，传输带宽≥250MHz，满足1000兆数据传输。 4.铜芯采用优质实芯裸铜导体，导体直径：23AWG，0.57±0.005mm。 5.外皮直径：6.3±0.2mm;重量(kg/kft)：12.9;最小弯曲半径：6～8 X O.D.;最大张力(kg)：≤11;绝缘层：高密度聚乙烯，直径：1.0±0.03mm;外护套：LSZH; 6.工作温度：-20～60℃;包装：纸箱/轴包装; 7.▲产品要求通过UL认证、泰尔认证、CPR认证、ETL、EC及ROHS认证，提供相关证明；并能提供第三方机构出具的六类非屏蔽4端点信道测试报告；要求产品制造商通过ISO9001质量管理认证、ISO14001环境管理体系认证和OHSAS18001职业健康管理体系认证；为保证匹配性线缆必须与六类非屏蔽模块同一品牌，提供25年质量保证。 | 3 | 箱
6 | 水晶头 | 兆龙、泛达、雷士 | 六类，含护套 | 110 | 只
7 | 光纤 | KATOO、TCL、JOFC | 含光纤施工，4芯多模,提供原厂质保证明 | 155 | 米
8 | 光纤跳线 | KATOO、TCL、JOFC | 多模ST-LC，3米,提供原厂质保证明 | 2 | 对
9 | 尾纤 | KATOO、TCL、JOFC | 含光纤熔接，ST-ST,提供原厂质保证明 | 8 | 根
10 | 耦合器 | KATOO、TCL、JOFC | ST,提供原厂质保证明 | 8 | 只
11 | 光纤盒 | KATOO、TCL、JOFC | 8口 | 1 | 只
12 | 弱电桥架 | 科鹏、华明、飞瑞 | 含桥架施工，100*50静电喷塑桥架,钢板厚不小于1.2mm，含配件 | 45 | 米
13 | 弱电管道及配套辅材 | 定制 | 含机打标贴、线扎、胶布、螺丝、膨胀管、软管、暗盒、明盒、空白板及相关配件等 | 1 | 项
二、强电系统
1 | 强电进线 | 远东、通济、天诚 | ZR-YJV，5x16 | 95 | 米
2 | 电脑供电电缆 | 远东、通济、天诚 | ZRVV，4mm | 300 | 米
3 | 电源面板 | 国产优质 | 三孔10A电源面板 | 27 | 只
4 | 电源接线板 | 国产优质 | 国标六个三孔位 | 26 | 只
5 | 电源防雷保护器 | 天盾、OBO、鸿雁 | 交流电源的第二、第三级雷电过电压防护 ,选用优质压敏电阻器，气体放电管（NPE模块），高可靠质量保证，模块式设计，更换方便，维护简单，外型美观 ；提供原厂质保证明 | 1 | 套
6 | 强电空开箱 | 定制 | 含房间空开箱、1个4P/100A总开、2个4P/63A空调空开、12个分开25A、楼层配电间1个总开等，所有空开采用施耐德 | 1 | 套
7 | 强电管道及设备安装调试 | 中财、联塑、信田 | PVC25#管/PVC32#管/PVC40#槽，含强电进线管道及线路铺设，内部强电管道及线路铺设、强电面板安装、空开及空开箱安装 | 110 | 米
8 | 强电辅材 | 定制 | 含机打标贴、线扎、胶布、螺丝、膨胀管、暗盒、明盒、空白板、黄腊管及相关配件等 | 1 | 项
三、门禁系统
1 | 人脸识别指纹刷卡一体机 | 中控、KOB、泰科 | 1、验证方式：指纹、密码、人脸识别； 2、显示屏：彩屏；键盘按键 、轻触开关按键；通信方式 TCP/IP，RS485；电源 电压 DC 12V；适用环境 工作温度：0-45℃，工作湿度：20%-90%； 3、含控制软件。 | 1 | 套
2 | 电插锁 | 国产优质 | 通电上锁 无残磁、无机械磨损 锁状态信号NO/NC输出、LED指示 适用于90度开的任何有框门 含配套支架 | 1 | 套
3 | 开门按钮 | 国产优质 | 标准86底盒 工业防护级别：IP55 使用寿命不低于：100，000次 推荐尺寸（mm）：86*86*29 | 1 | 套
4 | 机箱电源 | 国产优质 | 两路输出，一路给控制器供电，一路给电锁供电 适合于单门、双门、四门控制器的安装 | 1 | 套
5 | 门禁线材及设备安装调试 | 通济、天诚、百事达 | 含控制线、电源线以及相应辅材，含门禁设备线路铺设及设备安装调试 | 1 | 项
四、物联网控制系统
1 | 物联网融合信息终端 | 艾迪思特、北科威、驰睿泰科 | 1、智能终端的物联控制面板集成无线物联控制模块，采用锥形防水设计一体化模压（超薄）键盘，无需破坏讲台桌面，面板开孔尺寸约8mm×8mm，可方便接入本品牌的无线麦克风、空调控制模块、电源控制模块等。 2、智能终端集成远程空调模块控制协议，可通过控制面板的按键开关多媒体教室本地的空调，平板、手机APP远程管理，可兼容开关市场上所有品牌型号的空调。 3、智能终端直接支持数字音频解码功能，通过系统可直接实现终端的IP数字广播播放。 4、智能终端直接支持高清视频解码功能，通过系统可直接实现终端的高清视频的实时传输及播放。 5、智能终端所有电源插口均采用德国万可防脱落电源输入及输出插口，自带3路独立电源智能管理,高效管理教室多媒体设备。 6、智能终端自带精密能耗计量芯片可精确统计连接设备（如投影机、平板及外接物联设备）的能耗及使用时长。如：投影灯的使用时间，日志、精确能耗等，并可远程安装所有串口设备（如投影机）控制码。 7、设备的音视频播放支持MP3、MP4、MOV、AVI、TS流等各种主流格式。 8、智能终端集成10M/100M RJ45 3口网络交换机。 9、智能终端集成40w+40w数字智能功放。 10、1路可编程RS232控制通信端口，2路USB通信接口可外接电子时钟、屏蔽仪实现统一管理。 11、4路线性音频输入，2路有线MIC输入。 12、集成3*2VGA/audio同步/异步可切换矩阵(方便预监)，支持二路全高清（1920*1080p）网络视频解码信号输出，一路VGA可输出到投影及平板设备，一路HDMI可外接液晶电视等多种显示终端或液晶公告板设备。 13、智能终端支持HTTP、RTSP、UDP、RTP等主流流媒体协议，可通过预先设定任务模式定时接收来自服务器的高清流媒体内容或在线电视节目。在同网段和跨网段进行可视化远程控制和集中管理（如教室电脑、投影机、展台、扩展设备电源等），并直接支持实现数字IP广播和全高清视频的广播输出，即支持实现一套设备的多业务融合。 14、通过服务器可远程和本地互动式管理，远程批量锁键盘，远程开启、开机、关机中控和投影机等外界显示设备（如：电脑）。一键式联动控制管理及远程各种权限管理。 15、通过WEB可远程配置及升级固件系统；支持WEB服务端的所有设备管理和IP数字广播的智能播出及高清视频的推送等业务。 16、集成2.4G无线麦克风动态对频功能； 17、所有的智能终端支持在设备关机状态下支持空调、灯光等用电设备的智能管控，支持音频的推送、视频的推送等业务功能的运用。 18、▲主板采用工业级高速700M主频嵌入式MIPS CPU,板载512MB DDR-2 DRAM,256M SLC NAND FLASH，定制LINUX操作系统内核。（提供证明文件） 19、▲智能终端支持公网（4G等或WIFI）安卓及苹果移动设备（手机等）的APP远程操作控制。（提供证明文件） | 1 | 台
2 | 微信管理终端软件 | 艾迪思特、北科威、驰睿泰科 | 通过微信终端实现对物联网各模块的管理与操作。 | 1 | 套
3 | 空调控模块 | 艾迪思特、北科威、驰睿泰科 | 设备参数： 1、通过TCP/IP网络远程监控空调分布点的运行状态，可通过现有网络对空调实时开关机控制。 2、空调控制终端通过无线方式与智能融合信息终端无缝连接，壁挂式安装，施工方便快捷，性能稳定可靠。空调控制器采用无线数传技术，无需布设通信电缆。内置功率检测电路可实时检测空调机压缩机运行状态。输入和输出均采用工业咬合式防脱落插头，确保用电的绝对安全。 3、授权用户可通过WEB、远程控制台对空调进行远程的点对点、点对组、分组、定时/分时的方式对所连空调进行开关机及通断电动作。 4、远程空调模块根据服务器预先设定的五种空调控制模式自动运行，通过模式授权可通过网络智能融合终端的的操作键盘对空调进行本地控制。 空调控制器实时计量空调的使用电量并实时上传数据，计量芯片采用工业级 电表计量芯片，计量数据准确无误。 5、▲必须与智能融合信息终端无缝兼容。（提供证明文件） | 2 | 套
4 | 电源控制模块（5路空开管理） | 艾迪思特、北科威、驰睿泰科 | 设备参数： 1、电源控制终端通过无线方式与智能融合信息终端无缝连接，壁挂式安装，施工方便快捷，性能稳定可靠。电源控制器采用无线数传技术，无需布设通信电缆。内置功率检测电路可实时检测空调机压缩机运行状态。输入和输出均采用工业咬合式防脱落插头，确保用电的绝对安全。 2、授权用户可通过WEB、远程控制台对空调进行远程的点对点、点对组、分组、定时/分时的方式对所连空调进行开关机及通断电动作。 3、远程电源模块根据服务器预先设定的控制模式自动运行，通过模式授权可通过网络智能融合终端的的操作键盘对电源进行本地控制。 电源控制器实时计量用电设备的使用电量并实时上传数据，计量芯片采用工业级 电表计量芯片，计量数据准确无误。 4、▲必须与智能融合信息终端无缝兼容。（提供证明文件） | 5 | 套
5 | 窗帘控制模块 | 艾迪思特、北科威、驰睿泰科 | 设备参数： 1、窗帘控制终端通过无线方式与智能融合信息终端无缝连接，壁挂式安装，施工方便快捷，性能稳定可靠。窗帘控制器采用无线数传技术，无需布设通信电缆。内置功率检测电路可实时检测空调机压缩机运行状态。输入和输出均采用工业咬合式防脱落插头，确保用电的绝对安全。 2、授权用户可通过WEB、远程控制台对空调进行远程的点对点、点对组、分组、定时/分时的方式对所连空调进行开关机及通断电动作。 3、▲必须与智能融合信息终端无缝兼容。（提供证明文件） | 4 | 套
6 | 灯光控制模块 | 艾迪思特、北科威、驰睿泰科 | 设备参数： 1、灯光控制终端通过无线方式与智能融合信息终端无缝连接，壁挂式安装，施工方便快捷，性能稳定可靠。窗帘控制器采用无线数传技术，无需布设通信电缆。内置功率检测电路可实时检测空调机压缩机运行状态。输入和输出均采用工业咬合式防脱落插头，确保用电的绝对安全。 2、授权用户可通过WEB、远程控制台对空调进行远程的点对点、点对组、分组、定时/分时的方式对所连空调进行开关机及通断电动作。 3、▲必须与智能融合信息终端无缝兼容。（提供证明文件） | 2 | 套
7 | 无线窗帘控制器 | 国产优质 | 220V电压，承载50KG，最大行程为6米，最小行程为3米，自带窗帘安装导轨，支持WIFI控制。 | 4 | 套
8 | 2.4G麦克风 | 艾迪思特、北科威、驰睿泰科 | 设备参数： 1、采用专利的音频实时编解码技术，在保证的48K采样频率情况下，在空中以极低的功率传输， 从源头上保证音质的高保真和电磁辐射的最低。 2、无外露天线低功耗设计（发射最大功率不超过5DB），电磁辐射密度小于30uw/cm2，工作在2.4GHz ISM频段，频率范围：2400 ~ 2483.5MHz.分为256个channel， 每个channel的频带带宽为500KHZ， 对应0～255个频点。 3、-85dBm的接收灵敏度，45dB的邻道抑制，30dB的镜像抑制8、有效接收距离大于50米（开阔无 障碍物，接收与发射处于静止状态下测试结果）背景噪音：无 4、支持点对多点的动态接入方式。采用动态跳频和协议对码的方式，无线麦克风可接入到任何 一个具有接收装置的设备中。对频后的依据自有协议双方采用动态协商及实时跳频方式进行 通信，完全避免多个设备同时使用的相互串扰。 5、采用 2.4GHz的ISM （即工业、科学、医学）频段，有256个可选频点（可以实现125个频段， 为可选配置）。并为避免在2.4GHz公共频段上容易出现的干扰对音质的影响，该产品在语音 传输过程中采用自动检测的动态跳频技术进行传输，如果产品在工作过程中，发现有较强的 噪音出现，即在某些频点存在干扰影响输出音质时，可自动在跳频序列中排除受干扰的频点 | 1 | 只
9 | 音箱 | 国产优质 | 1、榉木色，MDF板材，300mm*180mm*150mm，室内壁挂安装设计，安装极其简便； 2、内置1个4×6寸的专业定阻单元，1个定压单元，公共广播部分：扬声器：4.5英寸同轴全频单元；频响范围：100Hz-130KHz；多媒体部分：额定功率：30W，输入电压：220V，灵敏度：92db(2.83v/1m)； 3、功率：20-40W； 4、阻抗：8欧姆； 5、总谐波失真；低音喇叭＜5% ，高音喇叭＜3%； | 1 | 对
10 | 物联网控制线材及设备安装调试 | 通济、天诚、百事达 | 含控制线、电源线、控制模块盒以及相应辅材，含物联网设备线路铺设及设备安装调试 | 1 | 项
五、健康照明系统
1 | LED健康照明灯 | 格瑞普、星耀、TCL | 1、采用非灯管式、正面发光LED照明，灯具内铝基板数量4条，LED灯珠均匀分布于灯盘内。 2、灯具尺寸不大于：1210L*300W*60Hmm。 3、防眩方式：扩散膜+网格栅二级防眩，一级采用PC扩散膜防眩；二级采用网格栅防眩。网格栅采用ABS真空镀膜一体成型，网格栅内的小正方形的边长尺寸不大于19mm，深度不小于12mm，网格栅为双弧抛物面结构，使灯具的整个出光角度更大。在灯底下抬头无眩光。 4、灯具采用全封闭式防蚊结构，使得灰尘、蚊虫、蜘蛛等不能进入灯具内部结构，外部易清理。已提供防护等级IP40以上的检测报告。 5、灯具的后盖板采用厚度1.2mm的金属材质制作，易散热且能提高LED光源的使用寿命，金属表面应进行防腐防锈防静电处理，后盖板拒绝接受塑料材质；灯具的型材边框表面采用环保喷砂工艺处理，型材表面有较强的颗粒感。 6、输入电压：AC100-240V ；功率：40W；功率因数：0.95； ▲7、LED灯具采用恒流驱动方式，光输出波形的波动深度＜1%，无频闪危害，LED电源采用非定制国内知名品牌的标准驱动电源，提供国家级检测中心依据《IEEE PAR 1789-2013 LED照明闪烁的潜在健康影响》出具的光频闪无危害检测报告。LED光源无蓝光危害，蓝光危害等级：无危险（0类）、豁免级，提供国家级检测机构依据《IEC TR 62778 应用IEC 62471 评估光源和灯具的蓝光危害》出具的蓝光检测报告； 8、显色指数（Ra)：90 R9：50；色温：5000K±200K。 9、吊杆采用管状铝型材，灯具安装吊杆外径不小于12mm，壁厚不小于1.0mm，表面采用阳极氧化。吸盘采用 金属材质制作，金属表面进行防腐防锈防静电处理，吸盘和安装件采用旋转咬合的方式固定。 ▲10、教室整体的光环境符合GB 7793-2010《中小学校教室采光和照明卫生标准》的要求；维持平均照度值：课桌面照度≥300Lux，维持系数为：0.8，教室的均匀度≥0.70，教室的统一眩光值UGR＜16；教室的功率密度＜9W/㎡（不含黑板灯）。提供国家级检测机构依据GB/T 5700-2008《照明测量方法》、GB7793-2010《中小学校教室采光和照明卫生标准》的要求出具的已安装教室的现场照明检测报告。 | 16 | 只
2 | 照明电缆及设备安装调试 | 远东、通济、天诚 | ZRVV，2.5mm，含健康照明设备线路铺设及设备安装调试 | 180 | 米
3 | 照明辅材 | 定制 | 含机打标贴、线扎、胶布、螺丝、膨胀管、暗盒、明盒、空白板、黄腊管、开关、PVC线槽及相关配件等 | 1 | 项
六、空调系统
1 | 空调 | 格力、美的、海信 | 5匹，一拖一吸顶 嵌入式安装，兼具舒适性与装饰性 四面出风设计，风力强劲均匀 辅助电加热，制热更强劲 完备静音设计，享受和谐安宁 轻便设计，保养维护轻松方便 整机多重安全保护 低温低压启动 人性化睡眠模式 高效压缩机，强劲，省电 适用面积（制冷/制热）40-60 电源供给描述 三相380V/50Hz 制冷量/制热量 12000/13000(16500) 消耗电力（制冷/制热） 3630/3550(7050) 能效比等级2 冷媒类别R32 室内机运行噪音53 室外机运行噪音62 室内机尺寸及净重(910/910/293)43 室外机尺寸及净重(1034/1250/412)120 | 2 | 套
2 | 铜管 | 国产优质 | 含保温材料 | 65 | 米
3 | 支架 | 国产优质 | 不锈钢外机支架 | 2 | 副
4 | 空调供电电缆及设备安装调试 | 远东、通济、天诚 | ZRVV，5*6mm，含空调设备线路铺设及设备安装调试 | 110 | 米
5 | 空调辅材 | 定制 | 含机打标贴、线扎、胶布、螺丝、膨胀管、暗盒、明盒、空白板、黄腊管、PVC线槽及相关配件等 | 1 | 批
七、机房环境建设
1 | 陶瓷防静电无缝地板 | 怡海、品超、远川 | 600*600*35，防静电地板板材厚度不低于1.0； | 136 | 平方
2 | 不锈钢踢脚线 | 国产优质 | 304型材，10公分高度，含九厘板安装，踢脚线安装等 | 56 | 米
3 | 顶面处理 | 定制 | 原顶面吊顶损坏处修复含所需材料 | 1 | 项
4 | 防盗门 | 国产优质 | 甲级钢制防盗门，厚度90mm，C级纯钢锁芯，颜色为灰色 | 2 | 套
5 | 门洞拆除、加高及封堵 | 国产优质 | 原有门拆除搬运至校园内校方指定位置，新门安装、门洞及边框封堵、墙面粉刷等，含砖、水泥、砂子等材料 | 2 | 项
6 | 遮阳窗帘 | 国产优质 | 优质加厚布料，颜色根据现场情况定，罗马杆或导轨安装 | 75 | 平方
7 | 灭火系统 | 国产优质 | 2kg手提式七氟丙烷灭火器，机房专用气体灭火 | 1 | 套
8 | 网络拓扑图 | 定制 | 机房各系统结构图制作，铝合金材质，外弹式边框，尺寸根据现场及用户要求定制，硬制广告版喷绘，有机玻璃封面 | 2 | 套
9 | 窗户护栏 | 定制 | 使用不锈钢材质进行安装，根据校方要求定制相关样式，含所需材料 | 2 | 套
10 | 墙面文化 | 定制 | 使用亚格力板材进行装饰，根据校方要求定制相关墙面装饰文化，含所需材料 | 1 | 套
11 | 墙面出新 | 立邦 | 墙面刮层、批腻子、安装网格布、刷乳胶漆及所需配套材料（须通过环保认证），含墙面开槽及恢复 | 155 | 平方
八、其它
1 | 施工、调试费 | 人工 | 强弱电线缆、设备拆除、垃圾下楼清理、运输等，网络线路施工、安装等 | 1 | 项